## Tomato
Kharagpur
crop: Tomato
Latitude: 22°34'N | Longitude: 87°23' E
soil type: sandy loam
FC | 25 | wp | 14 | p | 0.8 | q | 0.5
MAD : 40% |  | TAW | 77 | RAW | 61.6 | MAD (mm) | 38.5
Root Zone Depth (mm) | 700 |  |  |  | 15.4 | [25 empty] | soil water at saturation: 77mm |  | 1 | 2 | 3
| Input | [6 empty] | ET0 calculation | [18 empty] | water balance
Date | DOY | Ave T | max T | min T | RH | WS | sunshine_hour | delta | delta+gamma(1+0.34WS2M) | e0(Tmax) | e0(Tmin) | es | ea | del | dr | ws | Ra | N | Rs | Rso | Rns | Rnl | ET0_PM | ET0_Hargreaves | Kc | Ks | Etc | Etcadj | Rainfall | Eff_Rain | DP (mm) | Irrigation Applied | Ks | Etcadj | soil_water(mm) | Dr | Irrigation applied
[35 empty] | 77 | 0
2021-01-01 | 1 | 18 | 25.5 | 10.5 | 44 | 6 | 6.3 | 0.12977 | 0.33455 | 3.2634 | 1.2697 | 2.2665 | 0.99728 | -0.40101 | 1.033 | 1.3937 | 24.4039 | 10.6528 | 13.3171 | 18.3288 | 10.2542 | 4.4678 | 5.6582 | 3.1752 | 0.6 | 1 | 3.3949 | 3.3949 | 0 | 0 | 0 | 0 | 1 | 3.3949 | 73.6051 | 3.3949
2021-01-02 | 2 | 17.7 | 26.2 | 9.2 | 42 | 4 | 8.3 | 0.12764 | 0.28661 | 3.4014 | 1.1637 | 2.2825 | 0.95866 | -0.39957 | 1.033 | 1.3945 | 24.451 | 10.6583 | 15.6332 | 18.3642 | 12.0376 | 5.7204 | 5.0009 | 3.3584 | 0.6 | 1 | 3.0006 | 3.0006 | 0 | 0 | 0 | 0 | 1 | 3.0006 | 70.6045 | 6.3955
2021-01-03 | 3 | 18.45 | 27.5 | 9.4 | 42 | 6 | 7.8 | 0.13302 | 0.33779 | 3.6713 | 1.1795 | 2.4254 | 1.0187 | -0.398 | 1.033 | 1.3952 | 24.5018 | 10.6643 | 15.0859 | 18.4023 | 11.6162 | 5.3617 | 6.2023 | 3.546 | 0.6 | 1 | 3.7214 | 3.7214 | 0 | 0 | 0 | 0 | 1 | 3.7214 | 66.8832 | 10.1168
2021-01-04 | 4 | 18.95 | 28.7 | 9.2 | 53 | 6 | 7.2 | 0.13671 | 0.34148 | 3.9368 | 1.1637 | 2.5502 | 1.3516 | -0.39632 | 1.0329 | 1.3961 | 24.5562 | 10.6706 | 14.4237 | 18.4431 | 11.1062 | 4.4954 | 5.4529 | 3.7396 | 0.6 |  | 3.2718 |  | 0 | 0 | 0 | 0 | 1 | 3.2718 | 63.6114 | 13.3886
2021-01-05 | 5 | 20.9 | 30 | 11.8 | 49 | 4 | 7.2 | 0.15194 | 0.31091 | 4.2431 | 1.3842 | 2.8136 | 1.3787 | -0.39453 | 1.0329 | 1.397 | 24.6141 | 10.6774 | 14.4524 | 18.4866 | 11.1283 | 4.5676 | 5.1162 | 3.8134 | 0.6 |  | 3.0697 |  | 0 | 0 | 0 | 0 | 1 | 3.0697 | 60.5417 | 16.4583
2021-01-06 | 6 | 21.75 | 31.5 | 12 | 48 | 4 | 7.7 | 0.15901 | 0.31798 | 4.6221 | 1.4026 | 3.0123 | 1.4459 | -0.39261 | 1.0328 | 1.3979 | 24.6755 | 10.6847 | 15.0602 | 18.5328 | 11.5964 | 4.787 | 5.4421 | 4.0441 | 0.6 |  | 3.2652 |  | 0 | 0 | 0 | 0 | 0.98282 | 3.2091 | 57.3326 | 19.6674
2021-01-07 | 7 | 23.5 | 32 | 15 | 48 | 6 | 7.5 | 0.17446 | 0.37923 | 4.7548 | 1.7053 | 3.2301 | 1.5504 | -0.39058 | 1.0328 | 1.3989 | 24.7405 | 10.6923 | 14.8621 | 18.5816 | 11.4438 | 4.614 | 6.7154 | 3.9534 | 0.6 |  | 4.0293 |  | 0 | 0 | 0 | 0 | 0.93072 | 3.7501 | 53.5824 | 23.4176
2021-01-08 | 8 | 23.75 | 32.4 | 15.1 | 48 | 5 | 7.9 | 0.17676 | 0.35863 | 4.8633 | 1.7164 | 3.2898 | 1.5791 | -0.38844 | 1.0327 | 1.4 | 24.8089 | 10.7004 | 15.3603 | 18.633 | 11.8274 | 4.7936 | 6.2869 | 4.0234 | 0.6 |  | 3.7722 |  | 0 | 0 | 0 | 0 | 0.86984 | 3.2812 | 50.3012 | 26.6988
2021-01-09 | 9 | 23.7 | 31.4 | 16 | 50 | 6 | 7.4 | 0.1763 | 0.38107 | 4.5959 | 1.8183 | 3.2071 | 1.6036 | -0.38618 | 1.0326 | 1.4011 | 24.8808 | 10.7089 | 14.8167 | 18.6869 | 11.4088 | 4.4815 | 6.4664 | 3.8024 | 0.6 |  | 3.8799 |  | 0 | 0 | 0 | 0 | 0.81658 | 3.1682 | 47.133 | 29.867
2021-01-10 | 10 | 23.8 | 31 | 16.6 | 52 | 5 | 7 | 0.17723 | 0.3591 | 4.4926 | 1.8892 | 3.1909 | 1.6593 | -0.3838 | 1.0325 | 1.4022 | 24.956 | 10.7178 | 14.3886 | 18.7435 | 11.0792 | 4.193 | 5.7426 | 3.6969 | 0.6 |  | 3.4456 |  | 0 | 0 | 0 | 0 | 0.76515 | 2.6364 | 44.4967 | 32.5033
2021-01-11 | 11 | 23 | 29.5 | 16.5 | 55 | 6 | 0 | 0.16992 | 0.37469 | 4.1229 | 1.8772 | 3 | 1.65 | -0.38131 | 1.0324 | 1.4035 | 25.0346 | 10.7271 | 6.2587 | 18.8025 | 4.8192 | 0.60204 | 5.2078 | 3.4559 | 0.6 |  | 3.1247 |  | 0 | 0 | 0 | 0 | 0.72235 | 2.2571 | 42.2395 | 34.7605
2021-01-12 | 12 | 21.95 | 28.2 | 15.7 | 53 | 8 | 2.5 | 0.16072 | 0.4113 | 3.8242 | 1.7837 | 2.804 | 1.4861 | -0.37871 | 1.0323 | 1.4047 | 25.1165 | 10.7368 | 9.2032 | 18.864 | 7.0865 | 1.9487 | 6.0878 | 3.3124 | 0.6 |  | 3.6527 |  | 0 | 0 | 0 | 0 | 0.68571 | 2.5047 | 39.7349 | 37.2651
2021-01-13 | 13 | 18.45 | 22.6 | 14.3 | 54 | 6 | 0 | 0.13302 | 0.33779 | 2.7422 | 1.63 | 2.1861 | 1.1805 | -0.376 | 1.0322 | 1.4061 | 25.2017 | 10.7469 | 6.3004 | 18.928 | 4.8513 | 0.66273 | 4.3884 | 2.4698 | 0.6 |  | 2.633 |  | 0 | 0 | 0 | 0 | 0.64505 | 1.6984 | 38.0365 | 38.9635
2021-01-14 | 14 | 19.6 | 25.5 | 13.7 | 56 | 8 | 3 | 0.14163 | 0.39221 | 3.2634 | 1.5677 | 2.4156 | 1.3527 | -0.37317 | 1.032 | 1.4074 | 25.2901 | 10.7574 | 9.849 | 18.9944 | 7.5837 | 2.2389 | 5.2791 | 3.049 | 0.6 |  | 3.1675 |  | 0 | 0 | 0 | 40.9194 | 0.61748 | 1.9558 | 77 | 0 | yes
2021-01-15 | 15 | 18.15 | 24.5 | 11.8 | 55 | 6 | 2.8 | 0.13085 | 0.33562 | 3.0746 | 1.3842 | 2.2294 | 1.2262 | -0.37024 | 1.0319 | 1.4089 | 25.3817 | 10.7683 | 9.6453 | 19.0632 | 7.4269 | 2.1815 | 4.5689 | 3.0515 | 0.6 |  | 2.7413 |  | 0 | 0 | 0 | 0 | 1 | 2.7413 | 74.2587 | 2.7413
2021-01-16 | 16 | 17.2 | 23.2 | 11.2 | 56 | 6 | 0 | 0.12416 | 0.32894 | 2.8436 | 1.3303 | 2.0869 | 1.1687 | -0.36719 | 1.0318 | 1.4103 | 25.4765 | 10.7796 | 6.3691 | 19.1343 | 4.9042 | 0.65496 | 4.1534 | 2.8986 | 0.6 |  | 2.4921 |  | 0 | 0 | 0 | 0 | 1 | 2.4921 | 71.7666 | 5.2334
2021-01-17 | 17 | 17.05 | 23.6 | 10.5 | 55 | 8 | 0 | 0.12313 | 0.37371 | 2.913 | 1.2697 | 2.0914 | 1.1503 | -0.36404 | 1.0316 | 1.4118 | 25.5743 | 10.7912 | 6.3936 | 19.2078 | 4.923 | 0.65808 | 4.7842 | 3.0271 | 0.6 |  | 2.8705 |  | 0 | 0 | 0 | 0 | 1 | 2.8705 | 68.8961 | 8.1039
2021-01-18 | 18 | 17.6 | 25.6 | 9.6 | 65 | 4 | 3.7 | 0.12694 | 0.28591 | 3.2828 | 1.1954 | 2.2391 | 1.4554 | -0.36078 | 1.0314 | 1.4134 | 25.6751 | 10.8032 | 10.8155 | 19.2835 | 8.328 | 2.4525 | 3.3516 | 3.4116 | 0.6 |  | 2.011 |  | 0 | 0 | 0 | 0 | 1 | 2.011 | 66.8851 | 10.1149
2021-01-19 | 19 | 19 | 28.4 | 9.6 | 67 | 6 | 2.9 | 0.13708 | 0.34186 | 3.8689 | 1.1954 | 2.5321 | 1.6965 | -0.35741 | 1.0313 | 1.415 | 25.7789 | 10.8155 | 9.9008 | 19.3615 | 7.6236 | 1.9286 | 3.9766 | 3.8599 | 0.6 |  | 2.386 |  | 0 | 0 | 0 | 0 | 1 | 2.386 | 64.4992 | 12.5008
2021-01-20 | 20 | 22.5 | 28.2 | 16.8 | 49 | 4 | 2.6 | 0.16548 | 0.32445 | 3.8242 | 1.9133 | 2.8687 | 1.4057 | -0.35394 | 1.0311 | 1.4167 | 25.8856 | 10.8282 | 9.5791 | 19.4416 | 7.3759 | 2.0593 | 4.8068 | 3.3052 | 0.6 |  | 2.8841 |  | 0 | 0 | 0 | 0 | 1 | 2.8841 | 61.6151 | 15.3849
2021-01-21 | 21 | 20.4 | 28.8 | 12 | 61 | 6 | 8 | 0.1479 | 0.35268 | 3.9596 | 1.4026 | 2.6811 | 1.6355 | -0.35036 | 1.0309 | 1.4184 | 25.9951 | 10.8413 | 16.09 | 19.5239 | 12.3893 | 4.4913 | 5.027 | 3.8194 | 0.6 |  | 3.0162 |  | 0 | 0 | 0 | 0 | 1 | 3.0162 | 58.5989 | 18.4011
2021-01-22 | 22 | 19 | 27 | 11 | 49 | 6 | 7 | 0.13708 | 0.34186 | 3.5653 | 1.3127 | 2.439 | 1.1951 | -0.34668 | 1.0307 | 1.4202 | 26.1075 | 10.8547 | 14.945 | 19.6083 | 11.5077 | 4.5546 | 5.6702 | 3.6063 | 0.6 |  | 3.4021 |  | 0 | 0 | 0 | 0 | 0.95128 | 3.2364 | 55.3625 | 21.6375
2021-01-23 | 23 | 19.1 | 27 | 11.2 | 48 | 5 | 5 | 0.13783 | 0.3197 | 3.5653 | 1.3303 | 2.4478 | 1.1749 | -0.34289 | 1.0304 | 1.4219 | 26.2226 | 10.8684 | 12.5875 | 19.6947 | 9.6924 | 3.4685 | 5.2263 | 3.6093 | 0.6 |  | 3.1358 |  | 0 | 0 | 0 | 0 | 0.89874 | 2.8183 | 52.5442 | 24.4558
2021-01-24 | 24 | 19.7 | 27.6 | 11.8 | 55 | 6 | 5 | 0.14241 | 0.34718 | 3.6928 | 1.3842 | 2.5385 | 1.3962 | -0.339 | 1.0302 | 1.4238 | 26.3404 | 10.8824 | 12.6362 | 19.7832 | 9.7299 | 3.2397 | 5.175 | 3.6844 | 0.6 |  | 3.105 |  | 0 | 0 | 0 | 0 | 0.85299 | 2.6486 | 49.8956 | 27.1044
2021-01-25 | 25 | 19.35 | 27 | 11.7 | 59 | 6 | 0 | 0.13972 | 0.3445 | 3.5653 | 1.3751 | 2.4702 | 1.4574 | -0.33502 | 1.03 | 1.4257 | 26.4607 | 10.8968 | 6.6152 | 19.8736 | 5.0937 | 0.61235 | 4.3994 | 3.6082 | 0.6 |  | 2.6396 |  | 0 | 0 | 0 | 0 | 0.80999 | 2.1381 | 47.7575 | 29.2425
2021-01-26 | 26 | 20.25 | 26.5 | 14 | 62 | 5 | 0 | 0.14671 | 0.32858 | 3.4621 | 1.5986 | 2.5303 | 1.5688 | -0.33093 | 1.0298 | 1.4276 | 26.5836 | 10.9115 | 6.6459 | 19.9659 | 5.1173 | 0.59611 | 3.8484 | 3.3559 | 0.6 |  | 2.3091 |  | 0 | 0 | 0 | 0 | 0.77528 | 1.7902 | 45.9674 | 31.0326
2021-01-27 | 27 | 18 | 24.5 | 11.5 | 59 | 8 | 3.9 | 0.12977 | 0.38035 | 3.0746 | 1.357 | 2.2158 | 1.3073 | -0.32675 | 1.0295 | 1.4295 | 26.709 | 10.9265 | 11.4439 | 20.0601 | 8.8118 | 2.6717 | 4.8356 | 3.2352 | 0.6 |  | 2.9014 |  | 0 | 0 | 0 | 0 | 0.74622 | 2.1651 | 43.8023 | 33.1977
2021-01-28 | 28 | 18.2 | 26.4 | 10 | 38 | 6 | 8 | 0.13121 | 0.33598 | 3.4417 | 1.228 | 2.3349 | 0.88724 | -0.32247 | 1.0292 | 1.4315 | 26.8368 | 10.9418 | 16.52 | 20.156 | 12.7204 | 5.5894 | 6.5182 | 3.6715 | 0.6 |  | 3.9109 |  | 0 | 0 | 0 | 0 | 0.71108 | 2.7809 | 41.0214 | 35.9786
2021-01-29 | 29 | 17.65 | 26 | 9.3 | 41 | 6 | 2.6 | 0.12729 | 0.33207 | 3.3614 | 1.1715 | 2.2665 | 0.92926 | -0.31809 | 1.029 | 1.4336 | 26.9669 | 10.9573 | 9.9411 | 20.2538 | 7.6547 | 2.2589 | 5.8836 | 3.666 | 0.6 |  | 3.5302 |  | 0 | 0 | 0 | 0 | 0.66593 | 2.3509 | 38.6705 | 38.3295
2021-01-30 | 30 | 19.3 | 25.8 | 12.8 | 56 | 6 | 0 | 0.13934 | 0.34412 | 3.3219 | 1.4783 | 2.4001 | 1.3441 | -0.31362 | 1.0287 | 1.4357 | 27.0993 | 10.9732 | 6.7748 | 20.3532 | 5.2166 | 0.63521 | 4.5758 | 3.4017 | 0.6 |  | 2.7455 |  | 0 | 0 | 0 | 0 | 0.62777 | 1.7235 | 36.947 | 40.053
2021-01-31 | 31 | 17.35 | 25.8 | 8.9 | 52 | 4 | 6 | 0.1252 | 0.28417 | 3.3219 | 1.1403 | 2.2311 | 1.1602 | -0.30906 | 1.0284 | 1.4378 | 27.2339 | 10.9893 | 14.2431 | 20.4543 | 10.9672 | 3.9186 | 4.4146 | 3.6929 | 1.15 |  | 5.0768 |  | 0 | 0 | 0 | 43.098 | 0.59979 | 3.045 | 77 | 0 | yes
2021-02-01 | 32 | 16.6 | 25.2 | 8 | 46 | 8 | 8.2 | 0.12009 | 0.37067 | 3.2057 | 1.0728 | 2.1392 | 0.98405 | -0.3044 | 1.0281 | 1.4399 | 27.3706 | 11.0057 | 17.0391 | 20.5569 | 13.1201 | 5.3737 | 6.2431 | 3.6643 | 1.15 |  | 7.1796 |  | 0 | 0 | 0 | 0 | 1 | 7.1796 | 69.8204 | 7.1796
2021-02-02 | 33 | 17 | 26.5 | 7.5 | 54 | 6 | 8.4 | 0.12279 | 0.32757 | 3.4621 | 1.0368 | 2.2494 | 1.2147 | -0.29966 | 1.0278 | 1.4421 | 27.5093 | 11.0224 | 17.3595 | 20.6611 | 13.3668 | 5.0943 | 5.2274 | 3.9158 | 1.15 |  | 6.0115 |  | 0 | 0 | 0 | 0 | 1 | 6.0115 | 63.8089 | 13.1911
2021-02-03 | 34 | 18.6 | 27.6 | 9.6 | 51 | 8 | 8.4 | 0.13412 | 0.3847 | 3.6928 | 1.1954 | 2.4441 | 1.2465 | -0.29482 | 1.0275 | 1.4443 | 27.65 | 11.0393 | 17.4322 | 20.7668 | 13.4228 | 5.1407 | 6.3559 | 4.007 | 1.15 |  | 7.3092 |  | 0 | 0 | 0 | 0 | 1 | 7.3092 | 56.4997 | 20.5003
2021-02-04 | 35 | 18.6 | 27.7 | 9.5 | 45 | 4 | 8.6 | 0.13412 | 0.29309 | 3.7144 | 1.1874 | 2.4509 | 1.1029 | -0.2899 | 1.0272 | 1.4466 | 27.7926 | 11.0565 | 17.757 | 20.8739 | 13.6729 | 5.5058 | 5.3496 | 4.05 | 1.15 |  | 6.1521 |  | 0 | 0 | 0 | 0 | 0.9172 | 5.6427 | 50.857 | 26.143
2021-02-05 | 36 | 19 | 28.4 | 9.6 | 43 | 8 | 8.2 | 0.13708 | 0.38766 | 3.8689 | 1.1954 | 2.5321 | 1.0888 | -0.2849 | 1.0269 | 1.4488 | 27.9369 | 11.0739 | 17.3276 | 20.9823 | 13.3423 | 5.3312 | 7.3397 | 4.1831 | 1.15 |  | 8.4406 |  | 0 | 0 | 0 | 0 | 0.8256 | 6.9686 | 43.8884 | 33.1116
2021-02-06 | 37 | 19.3 | 27.4 | 11.2 | 48 | 6 | 5 | 0.13934 | 0.34412 | 3.6499 | 1.3303 | 2.4901 | 1.1952 | -0.27981 | 1.0265 | 1.4511 | 28.0831 | 11.0916 | 13.3506 | 21.0921 | 10.28 | 3.3986 | 5.8193 | 3.9352 | 1.15 |  | 6.6922 |  | 0 | 0 | 0 | 0 | 0.71247 | 4.7681 | 39.1203 | 37.8797
2021-02-07 | 38 | 19.95 | 26.4 | 13.5 | 44 | 6 | 3.1 | 0.14435 | 0.34912 | 3.4417 | 1.5475 | 2.4946 | 1.0976 | -0.27463 | 1.0262 | 1.4535 | 28.2308 | 11.1094 | 10.9965 | 21.203 | 8.4673 | 2.4569 | 5.9823 | 3.5919 | 1.15 |  | 6.8796 |  | 0 | 0 | 0 | 0 | 0.63507 | 4.369 | 34.7513 | 42.2487
2021-02-08 | 39 | 19.6 | 27.6 | 11.6 | 37 | 5 | 8.8 | 0.14163 | 0.32351 | 3.6928 | 1.366 | 2.5294 | 0.93587 | -0.26938 | 1.0258 | 1.4559 | 28.3801 | 11.1275 | 18.317 | 21.3152 | 14.1041 | 5.9954 | 6.5513 | 3.9841 | 1.15 |  | 7.534 |  | 0 | 0 | 0 | 46.4989 | 0.56414 | 4.2502 | 77 | 0 | yes
2021-02-09 | 40 | 19.9 | 28 | 11.8 | 44 | 6 | 9 | 0.14396 | 0.34873 | 3.7799 | 1.3842 | 2.5821 | 1.1361 | -0.26404 | 1.0255 | 1.4583 | 28.5309 | 11.1459 | 18.6517 | 21.4285 | 14.3618 | 5.7186 | 6.6049 | 4.0626 | 1.15 |  | 7.5956 |  | 0 | 0 | 0 | 0 | 1 | 7.5956 | 69.4044 | 7.5956
2021-02-10 | 41 | 20.5 | 29.5 | 11.5 | 47 | 5 | 8.1 | 0.1487 | 0.33057 | 4.1229 | 1.357 | 2.7399 | 1.2878 | -0.25863 | 1.0251 | 1.4607 | 28.6832 | 11.1644 | 17.5759 | 21.5428 | 13.5334 | 4.9905 | 6.1047 | 4.3737 | 1.15 |  | 7.0204 |  | 0 | 0 | 0 | 0 | 1 | 7.0204 | 62.3839 | 14.6161
2021-02-11 | 42 | 20.9 | 30.3 | 11.5 | 49 | 6 | 7.1 | 0.15194 | 0.35671 | 4.3166 | 1.357 | 2.8368 | 1.39 | -0.25314 | 1.0248 | 1.4631 | 28.8367 | 11.1831 | 16.3632 | 21.6581 | 12.5996 | 4.3231 | 6.458 | 4.5407 | 1.15 |  | 7.4267 |  | 0 | 0 | 0 | 0 | 1 | 7.4267 | 54.9572 | 22.0428
2021-02-12 | 43 | 21.5 | 29.2 | 13.8 | 49 | 6 | 5.4 | 0.1569 | 0.36168 | 4.0522 | 1.578 | 2.8151 | 1.3794 | -0.24757 | 1.0244 | 1.4656 | 28.9914 | 11.2021 | 14.2356 | 21.7743 | 10.9614 | 3.4704 | 6.2288 | 4.1958 | 1.15 |  | 7.1631 |  | 0 | 0 | 0 | 0 | 0.89216 | 6.3906 | 48.5666 | 28.4334
2021-02-13 | 44 | 22.4 | 29.3 | 15.5 | 54 | 5 | 4 | 0.16461 | 0.34648 | 4.0756 | 1.761 | 2.9183 | 1.5759 | -0.24194 | 1.024 | 1.4681 | 29.1473 | 11.2212 | 12.4819 | 21.8914 | 9.6111 | 2.5879 | 5.3371 | 4.0846 | 1.15 |  | 6.1377 |  | 0 | 0 | 0 | 0 | 0.78842 | 4.839 | 43.7275 | 33.2725
2021-02-14 | 45 | 22.25 | 29.2 | 15.3 | 53 | 6 | 6.5 | 0.1633 | 0.36808 | 4.0522 | 1.7386 | 2.8954 | 1.5346 | -0.23623 | 1.0236 | 1.4706 | 29.3043 | 11.2405 | 15.7989 | 22.0093 | 12.1652 | 3.8632 | 6.0576 | 4.1061 | 1.15 |  | 6.9663 |  | 0 | 0 | 0 | 0 | 0.70986 | 4.9451 | 38.7824 | 38.2176
2021-02-15 | 46 | 24.25 | 30.5 | 18 | 51 | 6 | 6.5 | 0.18145 | 0.38623 | 4.3663 | 2.064 | 3.2151 | 1.6397 | -0.23045 | 1.0232 | 1.4732 | 29.4623 | 11.26 | 15.8694 | 22.1279 | 12.2194 | 3.8215 | 6.6012 | 4.1103 | 1.15 |  | 7.5914 |  | 0 | 0 | 0 | 0 | 0.62959 | 4.7794 | 34.003 | 42.997
2021-02-16 | 47 | 23.3 | 32 | 14.6 | 49 | 5 | 7.1 | 0.17263 | 0.3545 | 4.7548 | 1.6619 | 3.2083 | 1.5721 | -0.2246 | 1.0228 | 1.4758 | 29.6211 | 11.2796 | 16.7278 | 22.2472 | 12.8804 | 4.1639 | 6.4537 | 4.7655 | 1.15 |  | 7.4218 |  | 0 | 0 | 0 | 47.0938 | 0.552 | 4.0968 | 77 | 0 | yes
2021-02-17 | 48 | 22.4 | 29.2 | 15.6 | 50 | 7 | 0 | 0.16461 | 0.39228 | 4.0522 | 1.7723 | 2.9123 | 1.4561 | -0.21869 | 1.0224 | 1.4783 | 29.7808 | 11.2994 | 7.4452 | 22.3671 | 5.7328 | 0.63798 | 6.2048 | 4.143 | 1.15 |  | 7.1355 |  | 0 | 0 | 0 | 0 | 1 | 7.1355 | 69.8645 | 7.1355
2021-02-18 | 49 | 21.7 | 29 | 14.4 | 59 | 8 | 8.2 | 0.15859 | 0.40917 | 4.0057 | 1.6406 | 2.8231 | 1.6656 | -0.21271 | 1.022 | 1.481 | 29.9411 | 11.3194 | 18.3302 | 22.4876 | 14.1143 | 4.4472 | 6.1842 | 4.2406 | 1.15 |  | 7.1119 |  | 0 | 0 | 0 | 0 | 1 | 7.1119 | 62.7526 | 14.2474
2021-02-19 | 50 | 23.05 | 28.6 | 17.5 | 53 | 6 | 0 | 0.17037 | 0.37514 | 3.914 | 2 | 2.957 | 1.5672 | -0.20667 | 1.0215 | 1.4836 | 30.1021 | 11.3395 | 7.5255 | 22.6085 | 5.7947 | 0.61915 | 5.5108 | 3.8445 | 1.15 |  | 6.3374 |  | 0 | 0 | 0 | 0 | 1 | 6.3374 | 56.4153 | 20.5847
2021-02-20 | 51 | 23.6 | 29 | 18.2 | 54 | 6 | 2.5 | 0.17538 | 0.38015 | 4.0057 | 2.0901 | 3.0479 | 1.6459 | -0.20056 | 1.0211 | 1.4862 | 30.2637 | 11.3598 | 10.896 | 22.7298 | 8.39 | 1.816 | 5.7604 | 3.8639 | 1.15 |  | 6.6244 |  | 0 | 0 | 0 | 0 | 0.91583 | 6.0669 | 50.3484 | 26.6516
2021-02-21 | 52 | 22.4 | 29 | 15.8 | 48 | 5 | 4.5 | 0.16461 | 0.34648 | 4.0057 | 1.7952 | 2.9004 | 1.3922 | -0.1944 | 1.0207 | 1.4889 | 30.4257 | 11.3802 | 13.6219 | 22.8515 | 10.4889 | 2.9832 | 5.9216 | 4.1701 | 1.15 |  | 6.8099 |  | 0 | 0 | 0 | 0 | 0.81734 | 5.566 | 44.7824 | 32.2176
2021-02-22 | 53 | 22.75 | 31 | 14.5 | 58 | 6 | 5 | 0.16769 | 0.37246 | 4.4926 | 1.6512 | 3.0719 | 1.7817 | -0.18818 | 1.0202 | 1.4916 | 30.5881 | 11.4008 | 14.3545 | 22.9735 | 11.0529 | 2.8541 | 5.7664 | 4.728 | 1.15 |  | 6.6313 |  | 0 | 0 | 0 | 0 | 0.72699 | 4.8209 | 39.9615 | 37.0385
2021-02-23 | 54 | 23.45 | 31.7 | 15.2 | 46 | 4 | 6.5 | 0.174 | 0.33297 | 4.6748 | 1.7274 | 3.2011 | 1.4725 | -0.18191 | 1.0198 | 1.4943 | 30.7508 | 11.4215 | 16.4379 | 23.0957 | 12.6572 | 3.9617 | 6.1006 | 4.8352 | 1.15 |  | 7.0156 |  | 0 | 0 | 0 | 0 | 0.64873 | 4.5512 | 35.4103 | 41.5897
2021-02-24 | 55 | 24.65 | 34 | 15.3 | 44 | 6 | 8.8 | 0.18528 | 0.39005 | 5.3193 | 1.7386 | 3.5289 | 1.5527 | -0.17558 | 1.0193 | 1.497 | 30.9137 | 11.4423 | 19.6159 | 23.2181 | 15.1043 | 5.0774 | 8.1347 | 5.3252 | 1.15 |  | 9.355 |  | 0 | 0 | 0 | 46.9674 | 0.57484 | 5.3776 | 77 | 0 | yes
2021-02-25 | 56 | 25.5 | 36 | 15 | 40 | 6 | 9.2 | 0.19364 | 0.39841 | 5.941 | 1.7053 | 3.8232 | 1.5293 | -0.1692 | 1.0188 | 1.4998 | 31.0767 | 11.4632 | 20.2398 | 23.3405 | 15.5846 | 5.3817 | 9.0393 | 5.7866 | 1.15 |  | 10.3952 |  | 0 | 0 | 0 | 0 | 1 | 10.3952 | 66.6048 | 10.3952
2021-02-26 | 57 | 26 | 36 | 16 | 42 | 6 | 9.2 | 0.1987 | 0.40347 | 5.941 | 1.8183 | 3.8796 | 1.6294 | -0.16276 | 1.0184 | 1.5025 | 31.2398 | 11.4843 | 20.323 | 23.463 | 15.6487 | 5.2245 | 8.8792 | 5.7423 | 1.15 |  | 10.2111 |  | 0 | 0 | 0 | 0 | 1 | 10.2111 | 56.3937 | 20.6063
2021-02-27 | 58 | 27.25 | 36.2 | 18.3 | 33 | 6 | 9 | 0.21185 | 0.41662 | 6.0065 | 2.1032 | 4.0549 | 1.3381 | -0.15628 | 1.0179 | 1.5053 | 31.4028 | 11.5054 | 20.133 | 23.5854 | 15.5024 | 5.7353 | 9.9262 | 5.6167 | 1.15 |  | 11.4152 |  | 0 | 0 | 0 | 0 | 0.91548 | 10.4504 | 45.9433 | 31.0567
2021-02-28 | 59 | 27.3 | 36.5 | 18.1 | 31 | 6 | 8.7 | 0.21239 | 0.41716 | 6.1059 | 2.077 | 4.0915 | 1.2684 | -0.14976 | 1.0174 | 1.5081 | 31.5657 | 11.5267 | 19.8039 | 23.7078 | 15.249 | 5.6979 | 10.1812 | 5.7305 | 1.15 |  | 11.7083 |  | 0 | 0 | 0 | 0 | 0.74583 | 8.7325 | 37.2109 | 39.7891
2021-03-01 | 60 | 26.9 | 35.8 | 18 | 51 | 8 | 8 | 0.20809 | 0.45867 | 5.8761 | 2.064 | 3.9701 | 2.0247 | -0.14319 | 1.0169 | 1.5109 | 31.7284 | 11.548 | 18.9222 | 23.83 | 14.5701 | 4.0613 | 8.804 | 5.6151 | 1.15 |  | 10.1246 |  | 0 | 0 | 0 | 45.9051 | 0.60407 | 6.116 | 77 | 0 | yes
2021-03-02 | 61 | 27.4 | 35.8 | 19 | 48 | 6 | 7.7 | 0.21347 | 0.41825 | 5.8761 | 2.1974 | 4.0368 | 1.9376 | -0.13658 | 1.0164 | 1.5137 | 31.8908 | 11.5695 | 18.5851 | 23.9519 | 14.3105 | 4.0691 | 8.2098 | 5.5443 | 1.15 |  | 9.4413 |  | 0 | 0 | 0 | 0 | 1 | 9.4413 | 67.5587 | 9.4413
2021-03-03 | 62 | 25.45 | 32.4 | 18.5 | 43 | 8 | 8.5 | 0.19314 | 0.44371 | 4.8633 | 2.1298 | 3.4965 | 1.5035 | -0.12992 | 1.0159 | 1.5165 | 32.0529 | 11.591 | 19.7658 | 24.0736 | 15.2197 | 4.9932 | 9.1153 | 4.8501 | 1.15 |  | 10.4826 |  | 0 | 0 | 0 | 0 | 1 | 10.4826 | 57.0761 | 19.9239
2021-03-04 | 63 | 24.7 | 34 | 15.4 | 47 | 7 | 8.2 | 0.18576 | 0.41344 | 5.3193 | 1.7498 | 3.5345 | 1.6612 | -0.12323 | 1.0154 | 1.5193 | 32.2145 | 11.6126 | 19.4274 | 24.195 | 14.9591 | 4.5461 | 8.3678 | 5.5409 | 1.15 |  | 9.6229 |  | 0 | 0 | 0 | 0 | 0.92656 | 8.9162 | 48.1599 | 28.8401
2021-03-05 | 64 | 27.2 | 34.4 | 20 | 59 | 8 | 8 | 0.21131 | 0.46189 | 5.4389 | 2.3383 | 3.8886 | 2.2943 | -0.1165 | 1.0149 | 1.5222 | 32.3755 | 11.6343 | 19.2249 | 24.316 | 14.8032 | 3.6752 | 7.6536 | 5.188 | 1.15 |  | 8.8017 |  | 0 | 0 | 0 | 0 | 0.78182 | 6.8813 | 41.2786 | 35.7214
2021-03-06 | 65 | 26.1 | 36 | 16.2 | 39 | 8 | 8.5 | 0.19972 | 0.4503 | 5.941 | 1.8416 | 3.8913 | 1.5176 | -0.10974 | 1.0144 | 1.525 | 32.536 | 11.6561 | 19.9971 | 24.4365 | 15.3978 | 5.0049 | 10.4282 | 5.9642 | 1.15 |  | 11.9924 |  | 0 | 0 | 0 | 0 | 0.67011 | 8.0362 | 33.2424 | 43.7576
2021-03-07 | 66 | 25.75 | 35 | 16.5 | 39 | 6 | 9 | 0.19615 | 0.40093 | 5.6227 | 1.8772 | 3.7499 | 1.4625 | -0.10295 | 1.0139 | 1.5279 | 32.6958 | 11.678 | 20.773 | 24.5565 | 15.9952 | 5.3218 | 9.0772 | 5.7472 | 1.15 |  | 10.4388 |  | 0 | 0 | 0 | 49.3909 | 0.53965 | 5.6333 | 77 | 0 | yes
2021-03-08 | 67 | 26 | 35 | 17 | 61 | 6 | 5.5 | 0.1987 | 0.40347 | 5.6227 | 1.9377 | 3.7802 | 2.3059 | -0.096121 | 1.0134 | 1.5307 | 32.8548 | 11.6999 | 15.9361 | 24.6759 | 12.2708 | 2.6252 | 6.3832 | 5.7292 | 1.15 |  | 7.3407 |  | 0 | 0 | 0 | 0 | 1 | 7.3407 | 69.6593 | 7.3407
2021-03-09 | 68 | 25.5 | 34 | 17 | 73 | 9 | 4.5 | 0.19364 | 0.46712 | 5.3193 | 1.9377 | 3.6285 | 2.6488 | -0.089267 | 1.0129 | 1.5336 | 33.013 | 11.7218 | 14.5901 | 24.7947 | 11.2344 | 1.9536 | 5.4033 | 5.5308 | 1.15 |  | 6.2137 |  | 0 | 0 | 0 | 0 | 1 | 6.2137 | 63.4455 | 13.5545
2021-03-10 | 69 | 25.85 | 32.2 | 19.5 | 75 | 8 | 0 | 0.19717 | 0.44775 | 4.8088 | 2.2669 | 3.5378 | 2.6534 | -0.082387 | 1.0124 | 1.5365 | 33.1703 | 11.7439 | 8.2926 | 24.9129 | 6.3853 | 0.43716 | 4.2744 | 4.842 | 1.15 |  | 4.9155 |  | 0 | 0 | 0 | 0 | 1 | 4.9155 | 58.53 | 18.47
2021-03-11 | 70 | 25.25 | 31.5 | 19 | 81 | 8 | 2 | 0.19115 | 0.44172 | 4.6221 | 2.1974 | 3.4097 | 2.7619 | -0.075482 | 1.0118 | 1.5394 | 33.3266 | 11.7659 | 11.1641 | 25.0303 | 8.5964 | 1.0549 | 3.7164 | 4.76 | 1.15 |  | 4.2738 |  | 0 | 0 | 0 | 0 | 0.95016 | 4.0608 | 54.4691 | 22.5309
2021-03-12 | 71 | 26.9 | 31.6 | 22.2 | 70 | 6 | 1.6 | 0.20809 | 0.41287 | 4.6483 | 2.6763 | 3.6623 | 2.5636 | -0.068555 | 1.0113 | 1.5423 | 33.4819 | 11.788 | 10.6427 | 25.1469 | 8.1949 | 1.0206 | 4.703 | 4.306 | 0.8 |  | 3.7624 |  | 0 | 0 | 0 | 0 | 0.88424 | 3.3268 | 51.1423 | 25.8577
2021-03-13 | 72 | 24.5 | 28.2 | 20.8 | 59 | 19 | 0 | 0.18384 | 0.68634 | 3.8242 | 2.4566 | 3.1404 | 1.8528 | -0.061608 | 1.0108 | 1.5452 | 33.6361 | 11.8102 | 8.409 | 25.2627 | 6.4749 | 0.57204 | 7.9085 | 3.632 | 0.8 |  | 6.3268 |  | 0 | 0 | 0 | 0 | 0.83023 | 5.2527 | 45.8896 | 31.1104
2021-03-14 | 73 | 25 | 33.5 | 16.5 | 43 | 8 | 9.3 | 0.18868 | 0.43926 | 5.173 | 1.8772 | 3.5251 | 1.5158 | -0.054642 | 1.0102 | 1.5481 | 33.7891 | 11.8324 | 21.726 | 25.3776 | 16.729 | 5.2594 | 9.4546 | 5.5954 | 0.8 |  | 7.5637 |  | 0 | 0 | 0 | 0 | 0.74496 | 5.6347 | 40.2549 | 36.7451
2021-03-15 | 74 | 25.9 | 35.5 | 16.3 | 42 | 6 | 9.2 | 0.19768 | 0.40245 | 5.7799 | 1.8534 | 3.8167 | 1.603 | -0.04766 | 1.0097 | 1.551 | 33.9409 | 11.8546 | 21.6554 | 25.4916 | 16.6747 | 5.1175 | 9.0099 | 6.0988 | 0.8 |  | 7.2079 |  | 0 | 0 | 0 | 0 | 0.65349 | 4.7103 | 35.5447 | 41.4553
2021-03-16 | 75 | 26.1 | 36 | 16.2 | 41 | 7 | 9.5 | 0.19972 | 0.4274 | 5.941 | 1.8416 | 3.8913 | 1.5954 | -0.040665 | 1.0091 | 1.5539 | 34.0914 | 11.8769 | 22.1572 | 25.6047 | 17.0611 | 5.2845 | 9.8668 | 6.2493 | 0.8 |  | 7.8934 |  | 0 | 0 | 0 | 46.01 | 0.57702 | 4.5547 | 77 | 0 | yes
2021-03-17 | 76 | 27 | 36 | 18 | 48 | 6 | 8 | 0.20916 | 0.41393 | 5.941 | 2.064 | 4.0025 | 1.9212 | -0.033657 | 1.0086 | 1.5568 | 34.2405 | 11.8992 | 20.0703 | 25.7167 | 15.4541 | 4.109 | 8.4354 | 6.1072 | 0.8 |  | 6.7483 |  | 0 | 0 | 0 | 0 | 1 | 6.7483 | 70.2517 | 6.7483
2021-03-18 | 77 | 28.65 | 37.8 | 19.5 | 38 | 6 | 7 | 0.22743 | 0.43221 | 6.5534 | 2.2669 | 4.4102 | 1.6759 | -0.026639 | 1.008 | 1.5597 | 34.3882 | 11.9215 | 18.693 | 25.8276 | 14.3936 | 4.0724 | 9.8445 | 6.4122 | 0.8 |  | 7.8756 |  | 0 | 0 | 0 | 0 | 1 | 7.8756 | 62.3761 | 14.6239
2021-03-19 | 78 | 27.7 | 36.8 | 18.6 | 34 | 6 | 6.6 | 0.21676 | 0.42153 | 6.2068 | 2.1432 | 4.175 | 1.4195 | -0.019613 | 1.0075 | 1.5626 | 34.5344 | 11.9438 | 18.1753 | 25.9374 | 13.9949 | 4.1695 | 9.9687 | 6.2905 | 0.8 |  | 7.975 |  | 0 | 0 | 0 | 0 | 1 | 7.975 | 54.4011 | 22.5989
2021-03-20 | 79 | 27.05 | 35.6 | 18.5 | 43 | 8 | 6.3 | 0.20969 | 0.46027 | 5.8118 | 2.1298 | 3.9708 | 1.7074 | -0.012582 | 1.0069 | 1.5656 | 34.6791 | 11.9661 | 17.7988 | 26.0461 | 13.7051 | 3.5987 | 9.8269 | 6.0355 | 0.8 |  | 7.8616 |  | 0 | 0 | 0 | 0 | 0.88313 | 6.9428 | 47.4583 | 29.5417
2021-03-21 | 80 | 29.25 | 36.5 | 22 | 47 | 6 | 7.5 | 0.2344 | 0.43918 | 6.1059 | 2.6439 | 4.3749 | 2.0562 | -0.0055465 | 1.0064 | 1.5685 | 34.8223 | 11.9885 | 19.598 | 26.1536 | 15.0904 | 3.7908 | 8.8145 | 5.8545 | 0.8 |  | 7.0516 |  | 0 | 0 | 0 | 0 | 0.77043 | 5.4327 | 42.0255 | 34.9745
2021-03-22 | 81 | 29.3 | 37 | 21.6 | 52 | 8 | 6.4 | 0.23499 | 0.48557 | 6.2748 | 2.5802 | 4.4275 | 2.3023 | 0.0014903 | 1.0058 | 1.5714 | 34.9637 | 12.0108 | 18.0562 | 26.2599 | 13.9033 | 3.0388 | 9.1669 | 6.0644 | 0.8 |  | 7.3335 |  | 0 | 0 | 0 | 0 | 0.68223 | 5.0032 | 37.0224 | 39.9776
2021-03-23 | 82 | 30.05 | 37.6 | 22.5 | 52 | 7 | 6.6 | 0.24397 | 0.47165 | 6.4828 | 2.7256 | 4.6042 | 2.3942 | 0.0085268 | 1.0053 | 1.5743 | 35.1036 | 12.0332 | 18.4028 | 26.3649 | 14.1701 | 3.0397 | 8.9106 | 6.125 | 0.8 |  | 7.1285 |  | 0 | 0 | 0 | 44.262 | 0.60101 | 4.2843 | 77 | 0 | yes
2021-03-24 | 83 | 29.85 | 37.4 | 22.3 | 52 | 6 | 5.4 | 0.24155 | 0.44632 | 6.4128 | 2.6927 | 4.5527 | 2.3674 | 0.015561 | 1.0047 | 1.5773 | 35.2416 | 12.0555 | 16.7033 | 26.4686 | 12.8615 | 2.5944 | 8.1478 | 6.1234 | 0.8 |  | 6.5183 |  | 0 | 0 | 0 | 0 | 1 | 6.5183 | 70.4817 | 6.5183
2021-03-25 | 84 | 29.4 | 38 | 20.8 | 52 | 6 | 8.2 | 0.23617 | 0.44095 | 6.6248 | 2.4566 | 4.5407 | 2.3612 | 0.02259 | 1.0041 | 1.5802 | 35.378 | 12.0778 | 20.8541 | 26.571 | 16.0576 | 3.6581 | 8.6552 | 6.4987 | 0.8 |  | 6.9241 |  | 0 | 0 | 0 | 0 | 1 | 6.9241 | 63.5576 | 13.4424
2021-03-26 | 85 | 28.45 | 35.9 | 21 | 47 | 7 | 7.7 | 0.22515 | 0.45283 | 5.9085 | 2.487 | 4.1977 | 1.9729 | 0.029613 | 1.0036 | 1.5831 | 35.5125 | 12.1001 | 20.1774 | 26.672 | 15.5366 | 3.9187 | 9.2733 | 5.9494 | 0.8 |  | 7.4187 |  | 0 | 0 | 0 | 0 | 1 | 7.4187 | 56.1389 | 20.8611
2021-03-27 | 86 | 28.2 | 36 | 20.4 | 31 | 6 | 7.5 | 0.22232 | 0.4271 | 5.941 | 2.3968 | 4.1689 | 1.2924 | 0.036626 | 1.003 | 1.586 | 35.6451 | 12.1224 | 19.9379 | 26.7716 | 15.3522 | 4.8124 | 10.3721 | 6.0773 | 0.8 |  | 8.2977 |  | 0 | 0 | 0 | 0 | 0.91135 | 7.5621 | 48.5768 | 28.4232
2021-03-28 | 87 | 28.2 | 36 | 20.4 | 45 | 6 | 7.5 | 0.22232 | 0.4271 | 5.941 | 2.3968 | 4.1689 | 1.876 | 0.043629 | 1.0024 | 1.5889 | 35.7759 | 12.1447 | 19.9907 | 26.8698 | 15.3928 | 3.9387 | 8.916 | 6.0996 | 0.8 |  | 7.1328 |  | 0 | 0 | 0 | 0 | 0.78859 | 5.6248 | 42.952 | 34.048
2021-03-29 | 88 | 29.9 | 37 | 22.8 | 53 | 5 | 7.5 | 0.24215 | 0.42402 | 6.2748 | 2.7756 | 4.5252 | 2.3984 | 0.050619 | 1.0019 | 1.5918 | 35.9047 | 12.167 | 20.0424 | 26.9666 | 15.4327 | 3.3398 | 7.8372 | 6.0562 | 0.8 |  | 6.2697 |  | 0 | 0 | 0 | 0 | 0.69727 | 4.3717 | 38.5803 | 38.4197
2021-03-30 | 89 | 31.35 | 40 | 22.7 | 41 | 6 | 6.2 | 0.26022 | 0.46499 | 7.3756 | 2.7589 | 5.0672 | 2.0776 | 0.057595 | 1.0013 | 1.5948 | 36.0315 | 12.1892 | 18.1716 | 27.0618 | 13.9921 | 3.2581 | 10.1351 | 6.9122 | 0.8 |  | 8.108 |  | 0 | 0 | 0 | 0 | 0.6263 | 5.0781 | 33.5022 | 43.4978
2021-03-31 | 90 | 31 | 42 | 20 | 42 | 6 | 7 | 0.25576 | 0.46053 | 8.199 | 2.3383 | 5.2686 | 2.2128 | 0.064553 | 1.0007 | 1.5977 | 36.1564 | 12.2114 | 19.4022 | 27.1556 | 14.9397 | 3.4241 | 10.5486 | 7.7661 | 0.8 |  | 8.4389 |  | 0 | 0 | 0 | 48.0874 | 0.54387 | 4.5896 | 77 | 0 | yes
2021-04-01 | 91 | 30.1 | 41 | 19.2 | 41 | 6 | 8 | 0.24458 | 0.44935 | 7.7779 | 2.225 | 5.0014 | 2.0506 | 0.071492 | 1.0002 | 1.6005 | 36.2793 | 12.2335 | 20.9321 | 27.2479 | 16.1177 | 4.0062 | 10.5704 | 7.614 | 0.8 |  | 8.4563 |  | 0 | 0 | 0 | 0 | 1 | 8.4563 | 68.5437 | 8.4563
2021-04-02 | 92 | 28.2 | 37.4 | 19 | 52 | 8 | 8.2 | 0.22232 | 0.4729 | 6.4128 | 2.1974 | 4.3051 | 2.2387 | 0.078409 | 0.9996 | 1.6034 | 36.4 | 12.2556 | 21.2773 | 27.3386 | 16.3835 | 3.7193 | 9.4653 | 6.74 | 0.8 |  | 7.5722 |  | 0 | 0 | 0 | 0 | 1 | 7.5722 | 60.9715 | 16.0285
2021-04-03 | 93 | 29.6 | 35.8 | 23.4 | 58 | 8 | 8 | 0.23855 | 0.48913 | 5.8761 | 2.8781 | 4.3771 | 2.5387 | 0.085304 | 0.99903 | 1.6063 | 36.5188 | 12.2777 | 21.0273 | 27.4278 | 16.191 | 3.3079 | 8.5875 | 5.72 | 0.8 |  | 6.87 |  | 0 | 0 | 0 | 0 | 0.9898 | 6.7999 | 54.1716 | 22.8284
2021-04-04 | 94 | 29.7 | 37 | 22.4 | 46 | 6 | 8.4 | 0.23974 | 0.44452 | 6.2748 | 2.7091 | 4.4919 | 2.0663 | 0.092173 | 0.99847 | 1.6092 | 36.6354 | 12.2997 | 21.6688 | 27.5154 | 16.685 | 4.0961 | 9.3274 | 6.2396 | 0.8 |  | 7.4619 |  | 0 | 0 | 0 | 0 | 0.87941 | 6.5621 | 47.6095 | 29.3905
2021-04-05 | 95 | 27.55 | 35.6 | 19.5 | 64 | 8 | 8.4 | 0.21511 | 0.46569 | 5.8118 | 2.2669 | 4.0394 | 2.5852 | 0.099015 | 0.9979 | 1.6121 | 36.7499 | 12.3216 | 21.7142 | 27.6014 | 16.72 | 3.2942 | 7.5692 | 6.2753 | 0.8 |  | 6.0553 |  | 0 | 0 | 0 | 0 | 0.77288 | 4.6801 | 42.9294 | 34.0706
2021-04-06 | 96 | 28.55 | 35.4 | 21.7 | 62 | 8 | 6.5 | 0.22629 | 0.47687 | 5.7482 | 2.596 | 4.1721 | 2.5867 | 0.10583 | 0.99733 | 1.6149 | 36.8623 | 12.3435 | 18.9213 | 27.6858 | 14.5694 | 2.6799 | 7.649 | 5.9344 | 0.8 |  | 6.1192 |  | 0 | 0 | 0 | 0 | 0.69691 | 4.2645 | 38.665 | 38.335
2021-04-07 | 97 | 29.05 | 34.4 | 23.7 | 75 | 10 | 7.5 | 0.23206 | 0.52844 | 5.4389 | 2.9306 | 4.1847 | 3.1386 | 0.11261 | 0.99677 | 1.6178 | 36.9725 | 12.3653 | 20.4557 | 27.7686 | 15.7509 | 2.4288 | 6.3604 | 5.317 | 0.8 |  | 5.0883 |  | 0 | 0 | 0 | 0 | 0.62768 | 3.1938 | 35.4711 | 41.5289
2021-04-08 | 98 | 29.05 | 34.6 | 23.5 | 78 | 10 | 5.4 | 0.23206 | 0.52844 | 5.4996 | 2.8955 | 4.1975 | 3.2741 | 0.11936 | 0.9962 | 1.6206 | 37.0805 | 12.387 | 17.3526 | 27.8497 | 13.3615 | 1.7446 | 5.5888 | 5.4313 | 0.8 |  | 4.471 |  | 0 | 0 | 0 | 44.1034 | 0.57583 | 2.5745 | 77 | 0 | yes
2021-04-09 | 99 | 28.1 | 34.7 | 21.5 | 62 | 8 | 2 | 0.2212 | 0.47178 | 5.5301 | 2.5644 | 4.0473 | 2.5093 | 0.12607 | 0.99564 | 1.6235 | 37.1864 | 12.4087 | 12.2934 | 27.9292 | 9.4659 | 1.1694 | 6.838 | 5.8193 | 0.8 |  | 5.4704 |  | 1.4 | 1.3059 | 0 | 0 | 1 | 5.4704 | 72.8356 | 4.1644
2021-04-10 | 100 | 29.55 | 36.6 | 22.5 | 51 | 8 | 7.2 | 0.23795 | 0.48853 | 6.1394 | 2.7256 | 4.4325 | 2.2606 | 0.13275 | 0.99508 | 1.6263 | 37.2901 | 12.4303 | 20.1223 | 28.0071 | 15.4942 | 3.3161 | 9.5468 | 6.2217 | 0.8 |  | 7.6375 |  | 0 | 0 | 0 | 0 | 1 | 7.6375 | 65.1981 | 11.8019
2021-04-11 | 101 | 29.85 | 36.9 | 22.8 | 59 | 6 | 7.1 | 0.24155 | 0.44632 | 6.2407 | 2.7756 | 4.5082 | 2.6598 | 0.13938 | 0.99452 | 1.6291 | 37.3916 | 12.4518 | 20.0082 | 28.0833 | 15.4063 | 2.8332 | 7.7502 | 6.2782 | 0.8 |  | 6.2002 |  | 0 | 0 | 0 | 0 | 1 | 6.2002 | 58.9979 | 18.0021
2021-04-12 | 102 | 29.5 | 37.7 | 21.3 | 54 | 5 | 7.5 | 0.23736 | 0.41923 | 6.518 | 2.5332 | 4.5256 | 2.4438 | 0.14598 | 0.99396 | 1.6319 | 37.4909 | 12.4732 | 20.6442 | 28.1579 | 15.896 | 3.2026 | 7.9081 | 6.739 | 0.8 |  | 6.3265 |  | 0 | 0 | 0 | 0 | 0.95776 | 6.0592 | 52.9387 | 24.0613
2021-04-13 | 103 | 30.8 | 38.6 | 23 | 50 | 6 | 8.1 | 0.25324 | 0.45801 | 6.8427 | 2.8094 | 4.8261 | 2.413 | 0.15253 | 0.9934 | 1.6347 | 37.588 | 12.4945 | 21.5808 | 28.2308 | 16.6173 | 3.5111 | 9.2646 | 6.7707 | 0.8 |  | 7.4117 |  | 0 | 0 | 0 | 0 | 0.85939 | 6.3696 | 46.5691 | 30.4309
2021-04-14 | 104 | 29.7 | 39.6 | 19.8 | 50 | 6 | 7.3 | 0.23974 | 0.44452 | 7.2198 | 2.3095 | 4.7647 | 2.3823 | 0.15903 | 0.99284 | 1.6375 | 37.6828 | 12.5157 | 20.4103 | 28.3021 | 15.7159 | 3.2078 | 9.1925 | 7.4741 | 0.8 |  | 7.354 |  | 0 | 0 | 0 | 0 | 0.75599 | 5.5596 | 41.0095 | 35.9905
2021-04-15 | 105 | 28.4 | 37 | 19.8 | 54 | 8 | 3.2 | 0.22458 | 0.47516 | 6.2748 | 2.3095 | 4.2922 | 2.3178 | 0.16549 | 0.99229 | 1.6402 | 37.7755 | 12.5368 | 14.2649 | 28.3717 | 10.984 | 1.6994 | 8.4767 | 6.7921 | 0.8 |  | 6.7814 |  | 0 | 0 | 0 | 0 | 0.66574 | 4.5146 | 36.4949 | 40.5051
2021-04-16 | 106 | 28.4 | 37.2 | 19.6 | 56 | 6 | 0.4 | 0.22458 | 0.42936 | 6.3435 | 2.281 | 4.3122 | 2.4149 | 0.1719 | 0.99174 | 1.643 | 37.866 | 12.5578 | 10.0696 | 28.4396 | 7.7536 | 0.63868 | 6.8516 | 6.8871 | 0.8 |  | 5.4813 |  | 0 | 0 | 0 | 43.7525 | 0.59245 | 3.2474 | 77 | 0 | yes
2021-04-17 | 107 | 29.1 | 36 | 22.2 | 56 | 8 | 9.5 | 0.23264 | 0.48322 | 5.941 | 2.6763 | 4.3087 | 2.4129 | 0.17826 | 0.99119 | 1.6457 | 37.9543 | 12.5787 | 23.821 | 28.5059 | 18.3421 | 3.9142 | 9.1325 | 6.2053 | 0.8 |  | 7.306 |  | 0 | 0 | 0 | 0 | 1 | 7.306 | 69.694 | 7.306
2021-04-18 | 108 | 27.7 | 36 | 19.4 | 53 | 6 | 5.5 | 0.21676 | 0.42153 | 5.941 | 2.2528 | 4.0969 | 2.1714 | 0.18457 | 0.99065 | 1.6484 | 38.0404 | 12.5995 | 17.8129 | 28.5706 | 13.7159 | 2.6529 | 7.8467 | 6.6176 | 0.8 |  | 6.2774 |  | 15.8 | 5.7467 | 0 | 0 | 1 | 6.2774 | 69.1633 | 7.8367
2021-04-19 | 109 | 29 | 38.8 | 19.2 | 56 | 6 | 9.7 | 0.23148 | 0.43625 | 6.9168 | 2.225 | 4.5709 | 2.5597 | 0.19082 | 0.9901 | 1.6511 | 38.1243 | 12.6201 | 24.1825 | 28.6336 | 18.6205 | 3.7701 | 8.7676 | 7.4125 | 0.8 |  | 7.0141 |  | 1.4 | 1.3059 | 0 | 0 | 1 | 7.0141 | 63.4551 | 13.5449
2021-04-20 | 110 | 31.25 | 39 | 23.5 | 57 | 8 | 9.6 | 0.25894 | 0.50952 | 6.9915 | 2.8955 | 4.9435 | 2.8178 | 0.19702 | 0.98956 | 1.6538 | 38.206 | 12.6406 | 24.0594 | 28.695 | 18.5257 | 3.4697 | 9.7722 | 6.9235 | 0.8 |  | 7.8178 |  | 0 | 0 | 0 | 0 | 1 | 7.8178 | 55.6374 | 21.3626
2021-04-21 | 111 | 31.1 | 37.6 | 24.6 | 59 | 8 | 8.8 | 0.25703 | 0.5076 | 6.4828 | 3.0931 | 4.7879 | 2.8249 | 0.20316 | 0.98903 | 1.6565 | 38.2855 | 12.661 | 22.8766 | 28.7547 | 17.615 | 3.1939 | 9.147 | 6.3344 | 0.6 |  | 5.4882 |  | 0 | 0 | 0 | 0 | 0.9032 | 4.957 | 50.6804 | 26.3196
2021-04-22 | 112 | 27.7 | 35.2 | 20.2 | 50 | 8 | 3 | 0.21676 | 0.46733 | 5.6851 | 2.3674 | 4.0263 | 2.0131 | 0.20923 | 0.98849 | 1.6591 | 38.363 | 12.6812 | 14.1285 | 28.8129 | 10.879 | 1.7782 | 8.6699 | 6.3439 | 0.6 |  | 5.202 |  | 14 | 5.5667 | 0 | 0 | 0.82273 | 4.2798 | 51.9672 | 25.0328
2021-04-23 | 113 | 28.45 | 36.7 | 20.2 | 49 | 6 | 8.5 | 0.22515 | 0.42992 | 6.173 | 2.3674 | 4.2702 | 2.0924 | 0.21525 | 0.98796 | 1.6617 | 38.4382 | 12.7012 | 22.4715 | 28.8694 | 17.303 | 3.927 | 8.9704 | 6.7765 | 0.6 |  | 5.3822 |  | 0.8 | 0.76928 | 0 | 0 | 0.84362 | 4.5406 | 48.1959 | 28.8041
2021-04-24 | 114 | 30.3 | 38.2 | 22.4 | 39 | 6 | 9 | 0.24703 | 0.4518 | 6.6967 | 2.7091 | 4.7029 | 1.8341 | 0.2212 | 0.98743 | 1.6644 | 38.5114 | 12.7211 | 23.2509 | 28.9244 | 17.9032 | 4.6161 | 10.5791 | 6.9096 | 0.6 |  | 6.3475 |  | 0 | 0 | 0 | 0 | 0.7824 | 4.9663 | 43.2297 | 33.7703
2021-04-25 | 115 | 31.8 | 39.8 | 23.8 | 55 | 8 | 9.5 | 0.26605 | 0.51663 | 7.2974 | 2.9483 | 5.1228 | 2.8176 | 0.22709 | 0.98691 | 1.6669 | 38.5824 | 12.7409 | 24.0297 | 28.9777 | 18.5029 | 3.4405 | 10.2648 | 7.1832 | 0.6 |  | 6.1589 |  | 0 | 0 | 0 | 0 | 0.70178 | 4.3222 | 38.9075 | 38.0925
2021-04-26 | 116 | 31.35 | 39.2 | 23.5 | 49 | 8 | 9.3 | 0.26022 | 0.5108 | 7.0669 | 2.8955 | 4.9812 | 2.4408 | 0.2329 | 0.98639 | 1.6695 | 38.6514 | 12.7605 | 23.7477 | 29.0295 | 18.2857 | 3.8722 | 10.9212 | 7.0636 | 0.6 |  | 6.5527 |  | 0 | 0 | 0 | 0 | 0.63162 | 4.1388 | 34.7687 | 42.2313
2021-04-27 | 117 | 32.15 | 40.6 | 23.7 | 32 | 7 | 10.3 | 0.27066 | 0.49834 | 7.6148 | 2.9306 | 5.2727 | 1.6873 | 0.23865 | 0.98588 | 1.672 | 38.7183 | 12.7799 | 25.2822 | 29.0798 | 19.4673 | 5.5751 | 13.0841 | 7.4608 | 0.6 |  | 7.8505 |  | 0 | 0 | 0 | 46.6623 | 0.56443 | 4.431 | 77 | 0 | yes
2021-04-28 | 118 | 30.9 | 37 | 24.8 | 67 | 8 | 7.5 | 0.25449 | 0.50507 | 6.2748 | 3.1302 | 4.7025 | 3.1507 | 0.24433 | 0.98537 | 1.6746 | 38.7832 | 12.7991 | 21.0588 | 29.1285 | 16.2153 | 2.4062 | 7.7423 | 6.1907 | 0.6 |  | 4.6454 |  | 0 | 0 | 0 | 0 | 1 | 4.6454 | 72.3546 | 4.6454
2021-04-29 | 119 | 30.6 | 36 | 25.2 | 63 | 8 | 9.2 | 0.25074 | 0.50132 | 5.941 | 3.2057 | 4.5734 | 2.8812 | 0.24994 | 0.98486 | 1.677 | 38.846 | 12.8182 | 23.652 | 29.1757 | 18.2121 | 3.1868 | 8.4582 | 5.7982 | 0.6 |  | 5.0749 |  | 0 | 0 | 0 | 0 | 1 | 5.0749 | 67.2797 | 9.7203
2021-04-30 | 120 | 30.35 | 35.8 | 24.9 | 52 | 6 | 6.5 | 0.24764 | 0.45242 | 5.8761 | 3.149 | 4.5125 | 2.3465 | 0.25547 | 0.98436 | 1.6795 | 38.9069 | 12.837 | 19.5769 | 29.2214 | 15.0742 | 2.9016 | 8.4594 | 5.804 | 0.6 |  | 5.0756 |  | 0 | 0 | 0 | 0 | 1 | 5.0756 | 62.2041 | 14.7959
622.2415

## cotton
Kharagpur
crop: cotton
Latitude: 22°34'N | Longitude: 87°23' E
soil type: sandy loam
FC (%) | 25 | wp (%) | 14 | p
MAD : 40% |  | RAW
Root Zone Depth: 1.2m
| Input | [6 empty] | ET0 calculation
Date | DOY | Ave T | max T | min T | RH | WS | sunshine_hour | delta | delta+gamma(1+0.34WS2M) | e0(Tmax) | e0(Tmin) | es | ea | del | dr | ws | Ra | N | Rs | Rso | Rns | Rnl | ET0_PM | ET0_Hargreaves | Kc | Ks | Etc | Rainfall | Eff Rain | DP (mm) | Irrigation Applied | Soil_water(mm) | AWC | theta (%) | Irrigation | Irrigation Amount (mm)
[32 empty] | 132 | 132 |  |  |  | 0
2021-05-01 | 121 | 28 | 36 | 20 | 56 | 8 | 9.5 | 0.04445 | 0.29503 | 5.941 | 2.3383 | 4.1396 | 2.3182 | 0.26093 | 0.98386 | 1.6819 | 38.9657 | 12.8557 | 24.1388 | 29.2656 | 18.5869 | 3.9224 | 10.849 | 6.6988 | 0.35 |  | 3.7972 | 0 | 0 | 0 | 0 | 128.2028 |  |  |  |  | 1
2021-05-02 | 122 | 29 | 36 | 22 | 61 | 6 | 9.2 | 0.12977 | 0.33455 | 5.941 | 2.6439 | 4.2925 | 2.6184 | 0.26631 | 0.98337 | 1.6844 | 39.0227 | 12.8741 | 23.6987 | 29.3084 | 18.248 | 3.45 | 8.3691 | 6.4123 | 0.35 |  | 2.9292 | 0 | 0 | 0 | 0 | 125.2737 |  |  |  |  | 2
2021-05-03 | 123 | 27.2 | 35.8 | 18.6 | 68 | 8 | 6.5 | 0.12764 | 0.37822 | 5.8761 | 2.1432 | 4.0096 | 2.7266 | 0.27161 | 0.98288 | 1.6867 | 39.0777 | 12.8923 | 19.6204 | 29.3497 | 15.1077 | 2.4111 | 7.2289 | 6.8437 | 0.35 |  | 2.5301 | 33.4 | 7.5067 | 0 | 0 | 130.2502 |  |  |  |  | 3
2021-05-04 | 124 | 25.55 | 31.5 | 19.6 | 67 | 6 | 3.1 | 0.13302 | 0.33779 | 4.6221 | 2.281 | 3.4515 | 2.3125 | 0.27683 | 0.9824 | 1.6891 | 39.1308 | 12.9103 | 14.4807 | 29.3896 | 11.1501 | 1.5674 | 5.6478 | 5.4912 | 0.35 |  | 1.9767 | 15.6 | 5.7267 | 0 | 0 | 134.0002 |  |  |  |  | 4
2021-05-05 | 125 | 27.25 | 33.5 | 21 | 65 | 6 | 7.6 | 0.13671 | 0.34148 | 5.173 | 2.487 | 3.83 | 2.4895 | 0.28197 | 0.98192 | 1.6914 | 39.1821 | 12.9281 | 21.3124 | 29.4281 | 16.4106 | 2.9932 | 6.9472 | 5.8563 | 0.35 |  | 2.4315 | 0 | 0 | 0 | 0 | 131.5686 |  |  |  |  | 5
2021-05-06 | 126 | 26.7 | 33.8 | 19.6 | 80 | 8 | 6.5 | 0.15194 | 0.40252 | 5.2603 | 2.281 | 3.7707 | 3.0165 | 0.28703 | 0.98145 | 1.6937 | 39.2315 | 12.9457 | 19.6569 | 29.4652 | 15.1358 | 2.1209 | 5.0363 | 6.1734 | 0.35 |  | 1.7627 | 3.2 | 2.7085 | 0 | 0 | 132.5144 |  |  |  |  | 6
2021-05-07 | 127 | 28.2 | 34.2 | 22.2 | 79 | 8 | 7 | 0.15901 | 0.40959 | 5.3788 | 2.6763 | 4.0276 | 3.1818 | 0.292 | 0.98098 | 1.696 | 39.2791 | 12.963 | 20.4251 | 29.501 | 15.7274 | 2.1395 | 5.4772 | 5.8735 | 0.35 |  | 1.917 | 0 | 0 | 0 | 0 | 130.5974 |  |  |  |  | 7
2021-05-08 | 128 | 27.8 | 34.4 | 21.2 | 63 | 6 | 10.5 | 0.17446 | 0.37923 | 5.4389 | 2.5177 | 3.9783 | 2.5063 | 0.29688 | 0.98052 | 1.6982 | 39.325 | 12.9801 | 25.7369 | 29.5354 | 19.8174 | 3.9458 | 7.6726 | 6.1138 | 0.35 |  | 2.6854 | 0 | 0 | 0 | 0 | 127.912 |  |  |  |  | 8
2021-05-09 | 129 | 28 | 34.5 | 21.5 | 73 | 10 | 5 | 0.17676 | 0.47315 | 5.4691 | 2.5644 | 4.0168 | 2.9323 | 0.30168 | 0.98006 | 1.7004 | 39.3691 | 12.9969 | 17.4151 | 29.5686 | 13.4096 | 1.8051 | 6.3854 | 6.1007 | 0.35 |  | 2.2349 | 0 | 0 | 0 | 0 | 125.6771 |  |  |  |  | 9
2021-05-10 | 130 | 27.6 | 35.4 | 19.8 | 65 | 8 | 6.5 | 0.1763 | 0.42688 | 5.7482 | 2.3095 | 4.0288 | 2.6187 | 0.30638 | 0.97961 | 1.7026 | 39.4115 | 13.0134 | 19.6956 | 29.6004 | 15.1656 | 2.5053 | 7.4628 | 6.6318 | 0.35 |  | 2.612 | 55 | 9.6667 | 0 | 0 | 132.7317 |  |  |  |  | 10
2021-05-11 | 131 | 27.05 | 34.6 | 19.5 | 72 | 6 | 6.3 | 0.17723 | 0.382 | 5.4996 | 2.2669 | 3.8832 | 2.7959 | 0.311 | 0.97917 | 1.7047 | 39.4523 | 13.0297 | 19.4008 | 29.631 | 14.9386 | 2.2605 | 5.8504 | 6.4522 | 0.35 |  | 2.0476 | 0 | 0 | 0 | 0 | 130.6841 |  |  |  |  | 11
2021-05-12 | 132 | 27.55 | 34.6 | 20.5 | 59 | 8 | 10.3 | 0.16992 | 0.4205 | 5.4996 | 2.4116 | 3.9556 | 2.3338 | 0.31552 | 0.97873 | 1.7068 | 39.4913 | 13.0457 | 25.4626 | 29.6604 | 19.6062 | 4.1039 | 8.7796 | 6.3107 | 0.35 |  | 3.0728 | 2 | 1.808 | 0 | 0 | 129.4193 |  |  |  |  | 12
2021-05-13 | 133 | 25.8 | 29.6 | 22 | 78 | 6 | 1.8 | 0.16072 | 0.36549 | 4.1467 | 2.6439 | 3.3953 | 2.6483 | 0.31996 | 0.9783 | 1.7089 | 39.5288 | 13.0615 | 12.6059 | 29.6885 | 9.7066 | 0.9816 | 4.0533 | 4.4586 | 0.35 |  | 1.4186 | 0 | 0 | 0 | 0 | 128.0006 |  |  |  |  | 13
2021-05-14 | 134 | 28.55 | 35.6 | 21.5 | 59 | 8 | 9.8 | 0.13302 | 0.3836 | 5.8118 | 2.5644 | 4.1881 | 2.471 | 0.32429 | 0.97788 | 1.7109 | 39.5647 | 13.0769 | 24.7163 | 29.7155 | 19.0315 | 3.7781 | 9.3576 | 6.4618 | 0.35 |  | 3.2752 | 0 | 0 | 0 | 0 | 124.7255 |  |  |  |  | 14
2021-05-15 | 135 | 30.65 | 36.5 | 24.8 | 75 | 6 | 10 | 0.14163 | 0.34641 | 6.1059 | 3.1302 | 4.6181 | 3.4636 | 0.32853 | 0.97746 | 1.7129 | 39.599 | 13.0921 | 25.023 | 29.7413 | 19.2677 | 2.6138 | 6.7706 | 6.1583 | 0.35 |  | 2.3697 | 0 | 0 | 0 | 0 | 122.3558 |  |  |  |  | 15
2021-05-16 | 136 | 31.2 | 37.4 | 25 | 73 | 6 | 11.2 | 0.13085 | 0.33562 | 6.4128 | 3.1678 | 4.7903 | 3.4969 | 0.33267 | 0.97705 | 1.7148 | 39.6319 | 13.1069 | 26.8409 | 29.7659 | 20.6675 | 2.8608 | 7.4404 | 6.4171 | 0.35 |  | 2.6042 | 0 | 0 | 0 | 0 | 119.7516 |  |  |  |  | 16
2021-05-17 | 137 | 31.2 | 37.4 | 25 | 67 | 6 | 10.8 | 0.12416 | 0.32894 | 6.4128 | 3.1678 | 4.7903 | 3.2095 | 0.33672 | 0.97664 | 1.7167 | 39.6632 | 13.1215 | 26.2388 | 29.7895 | 20.2038 | 3.1565 | 8.3719 | 6.4222 | 0.35 |  | 2.9301 | 0 | 0 | 0 | 0 | 116.8215 |  |  |  |  | 17
2021-05-18 | 138 | 31.6 | 38.4 | 24.8 | 67 | 5 | 10.2 | 0.12313 | 0.30501 | 6.7694 | 3.1302 | 4.9498 | 3.3164 | 0.34066 | 0.97625 | 1.7186 | 39.6931 | 13.1357 | 25.3343 | 29.8119 | 19.5074 | 2.8763 | 8.0688 | 6.7858 | 0.35 |  | 2.8241 | 0 | 0 | 0 | 0 | 113.9974 |  |  |  |  | 18
2021-05-19 | 139 | 31.3 | 38.4 | 24.2 | 66 | 4 | 8.3 | 0.12694 | 0.28591 | 6.7694 | 3.0199 | 4.8947 | 3.2305 | 0.34451 | 0.97585 | 1.7204 | 39.7216 | 13.1496 | 22.4665 | 29.8333 | 17.2992 | 2.49 | 7.3211 | 6.8967 | 0.35 |  | 2.5624 | 0.8 | 0.76928 | 0 | 0 | 112.2043 |  |  |  |  | 19
2021-05-20 | 140 | 30.25 | 36.5 | 24 | 71 | 6 | 11.3 | 0.13708 | 0.34186 | 6.1059 | 2.9839 | 4.5449 | 3.2269 | 0.34825 | 0.97547 | 1.7222 | 39.7487 | 13.1632 | 26.9984 | 29.8537 | 20.7887 | 3.211 | 7.5004 | 6.3366 | 0.35 |  | 2.6252 | 3.2 | 2.7085 | 0 | 0 | 112.2876 |  |  |  |  | 20
2021-05-21 | 141 | 30.25 | 36.5 | 24 | 67 | 4 | 9.3 | 0.16548 | 0.32445 | 6.1059 | 2.9839 | 4.5449 | 3.0451 | 0.35189 | 0.9751 | 1.7239 | 39.7745 | 13.1765 | 23.9801 | 29.873 | 18.4647 | 2.9248 | 6.9303 | 6.3407 | 0.35 |  | 2.4256 | 0.2 | 0.19808 | 0 | 0 | 110.0601 |  |  |  |  | 21
2021-05-22 | 142 | 30.4 | 36.7 | 24.1 | 76 | 6 | 9.4 | 0.1479 | 0.35268 | 6.173 | 3.0019 | 4.5874 | 3.4865 | 0.35542 | 0.97473 | 1.7256 | 39.7989 | 13.1894 | 24.132 | 29.8913 | 18.5816 | 2.4272 | 6.5068 | 6.3899 | 0.35 |  | 2.2774 | 0 | 0 | 0 | 0 | 107.7827 |  |  |  |  | 22
2021-05-23 | 143 | 30.3 | 36.5 | 24.1 | 68 | 5 | 10.8 | 0.13708 | 0.31895 | 6.1059 | 3.0019 | 4.5539 | 3.0967 | 0.35885 | 0.97437 | 1.7273 | 39.822 | 13.2019 | 26.244 | 29.9087 | 20.2079 | 3.2574 | 7.5384 | 6.3295 | 0.35 |  | 2.6384 | 0 | 0 | 0 | 0 | 105.1443 |  |  |  |  | 23
2021-05-24 | 144 | 29.8 | 35.5 | 24.1 | 58 | 5 | 8.1 | 0.13783 | 0.3197 | 5.7799 | 3.0019 | 4.3909 | 2.5467 | 0.36217 | 0.97401 | 1.7288 | 39.8439 | 13.2141 | 22.1727 | 29.9252 | 17.073 | 3.138 | 8.2256 | 6.0091 | 0.35 |  | 2.879 | 0 | 0 | 0 | 0 | 102.2653 |  |  |  |  | 24
2021-05-25 | 145 | 26.65 | 29.5 | 23.8 | 88 | 15 | 0 | 0.14241 | 0.5533 | 4.1229 | 2.9483 | 3.5356 | 3.1113 | 0.36539 | 0.97367 | 1.7304 | 39.8646 | 13.226 | 9.9661 | 29.9407 | 7.6739 | 0.36648 | 3.0944 | 3.9699 | 0.35 |  | 1.083 | 18 | 5.9667 | 0 | 0 | 107.1489 |  |  |  |  | 25
2021-05-26 | 146 | 27 | 30.6 | 23.4 | 100 | 10 | 0 | 0.13972 | 0.43611 | 4.3913 | 2.8781 | 3.6347 | 3.6347 | 0.3685 | 0.97333 | 1.7319 | 39.884 | 13.2374 | 9.971 | 29.9553 | 7.6777 | 0.2893 | 0.96579 | 4.4992 | 0.35 |  | 0.33803 | 20 | 6.1667 | 0 | 0 | 112.9776 |  |  |  |  | 26
2021-05-27 | 147 | 27.4 | 31.6 | 23.2 | 72 | 4 | 1.4 | 0.14671 | 0.30568 | 4.6483 | 2.8436 | 3.746 | 2.6971 | 0.3715 | 0.973 | 1.7333 | 39.9023 | 13.2485 | 12.0839 | 29.969 | 9.3046 | 0.85695 | 4.4241 | 4.9053 | 0.35 |  | 1.5484 | 16 | 5.7667 | 0 | 0 | 117.1958 |  |  |  |  | 27
2021-05-28 | 148 | 28.95 | 33 | 24.9 | 77 | 4 | 7 | 0.12977 | 0.28874 | 5.0301 | 3.149 | 4.0896 | 3.149 | 0.37438 | 0.97267 | 1.7348 | 39.9195 | 13.2592 | 20.5173 | 29.9819 | 15.7983 | 2.1484 | 5.1192 | 4.9842 | 0.35 |  | 1.7917 | 0 | 0 | 0 | 0 | 115.4041 |  |  |  |  | 28
2021-05-29 | 149 | 29.15 | 33.3 | 25 | 80 | 6 | 4.5 | 0.13121 | 0.33598 | 5.1154 | 3.1678 | 4.1416 | 3.3133 | 0.37716 | 0.97236 | 1.7361 | 39.9355 | 13.2696 | 16.7554 | 29.994 | 12.9016 | 1.4111 | 4.7987 | 5.069 | 0.35 |  | 1.6796 | 0 | 0 | 0 | 0 | 113.7245 |  |  |  |  | 29
2021-05-30 | 150 | 29.25 | 33.5 | 25 | 83 | 5 | 4.8 | 0.12729 | 0.30916 | 5.173 | 3.1678 | 4.1704 | 3.4614 | 0.37983 | 0.97205 | 1.7374 | 39.9505 | 13.2795 | 17.2078 | 30.0052 | 13.25 | 1.3851 | 4.2929 | 5.1426 | 0.35 |  | 1.5025 | 0 | 0 | 0 | 0 | 112.222 |  |  |  |  | 30
2021-05-31 | 151 | 28.75 | 32.7 | 24.8 | 87 | 5 | 1.5 | 0.13934 | 0.32122 | 4.9461 | 3.1302 | 4.0382 | 3.5132 | 0.38238 | 0.97176 | 1.7387 | 39.9644 | 13.2891 | 12.2466 | 30.0157 | 9.4299 | 0.63534 | 3.1983 | 4.9068 | 0.75 |  | 2.3987 | 20.2 | 6.1867 | 0 | 0 | 116.01 |  |  |  |  | 31
2021-06-01 | 152 | 29.75 | 34.5 | 25 | 81 | 8 | 3.3 | 0.1252 | 0.37578 | 5.4691 | 3.1678 | 4.3185 | 3.498 | 0.38482 | 0.97147 | 1.7398 | 39.9773 | 13.2982 | 14.9546 | 30.0253 | 11.515 | 1.0417 | 4.9215 | 5.4981 | 0.75 |  | 3.6912 | 0 | 0 | 0 | 0 | 112.3188 |  |  |  |  | 32
2021-06-02 | 153 | 27.5 | 34.5 | 20.5 | 67 | 6 | 0 | 0.12009 | 0.32487 | 5.4691 | 2.4116 | 3.9404 | 2.6401 | 0.38715 | 0.97119 | 1.741 | 39.9891 | 13.3069 | 9.9973 | 30.0342 | 7.6979 | 0.44942 | 5.9383 | 6.3605 | 0.75 |  | 4.4537 | 33.6 | 7.5267 | 0 | 0 | 115.3918 |  |  |  |  | 33
2021-06-03 | 154 | 30.95 | 36.5 | 25.4 | 71 | 5 | 0 | 0.12279 | 0.30466 | 6.1059 | 3.244 | 4.675 | 3.3192 | 0.38936 | 0.97091 | 1.7421 | 40 | 13.3153 | 10 | 30.0424 | 7.7 | 0.35464 | 5.6457 | 6.0966 | 0.75 |  | 4.2343 | 0 | 0 | 0 | 0 | 111.1575 |  |  |  |  | 34
2021-06-04 | 155 | 31 | 36.5 | 25.5 | 65 | 5 | 7.5 | 0.13412 | 0.31599 | 6.1059 | 3.2634 | 4.6846 | 3.045 | 0.39146 | 0.97065 | 1.7431 | 40.01 | 13.3232 | 21.2639 | 30.0499 | 16.3732 | 2.4355 | 7.5874 | 6.0768 | 0.75 |  | 5.6906 | 0 | 0 | 0 | 0 | 105.4669 |  |  |  |  | 35
2021-06-05 | 156 | 31.5 | 37 | 26 | 66 | 6 | 8 | 0.13412 | 0.33889 | 6.2748 | 3.3614 | 4.8181 | 3.18 | 0.39344 | 0.97039 | 1.7441 | 40.019 | 13.3306 | 22.0129 | 30.0567 | 16.9499 | 2.4422 | 8.1169 | 6.1404 | 0.75 |  | 6.0877 | 0 | 0 | 0 | 0 | 99.3793 |  |  |  |  | 36
2021-06-06 | 157 | 30.8 | 37 | 24.6 | 65 | 5 | 8 | 0.13708 | 0.31895 | 6.2748 | 3.0931 | 4.6839 | 3.0446 | 0.3953 | 0.97015 | 1.745 | 40.0271 | 13.3377 | 22.011 | 30.0627 | 16.9485 | 2.564 | 7.6507 | 6.4282 | 0.75 |  | 5.738 | 0 | 0 | 0 | 0 | 93.6412 |  |  |  |  | 37
2021-06-07 | 158 | 31.2 | 37.8 | 24.6 | 84 | 6 | 8.7 | 0.13934 | 0.34412 | 6.5534 | 3.0931 | 4.8233 | 4.0515 | 0.39705 | 0.96991 | 1.7459 | 40.0343 | 13.3443 | 23.059 | 30.0682 | 17.7554 | 1.6829 | 5.3369 | 6.6881 | 0.75 |  | 4.0027 | 0 | 0 | 0 | 0 | 89.6385 |  |  |  |  | 38
2021-06-08 | 159 | 27.95 | 33.6 | 22.3 | 78 | 6 | 4.5 | 0.14435 | 0.34912 | 5.2019 | 2.6927 | 3.9473 | 3.0789 | 0.39868 | 0.96968 | 1.7467 | 40.0406 | 13.3505 | 16.7583 | 30.0729 | 12.9039 | 1.533 | 4.9246 | 5.7786 | 0.75 |  | 3.6934 | 14.4 | 5.6067 | 0 | 0 | 91.5517 |  |  |  |  | 39
2021-06-09 | 160 | 27.75 | 33.5 | 22 | 86 | 4 | 0 | 0.14163 | 0.3006 | 5.173 | 2.6439 | 3.9084 | 3.3613 | 0.40019 | 0.96946 | 1.7474 | 40.0461 | 13.3562 | 10.0115 | 30.077 | 7.7089 | 0.33357 | 2.8855 | 5.8048 | 0.75 |  | 2.1641 | 49.2 | 9.0867 | 0 | 0 | 98.4743 |  |  |  |  | 40
2021-06-10 | 161 | 27.7 | 33.4 | 22 | 81 | 5 | 4.4 | 0.14396 | 0.32583 | 5.1441 | 2.6439 | 3.894 | 3.1542 | 0.40158 | 0.96925 | 1.7481 | 40.0507 | 13.3615 | 16.6071 | 30.0805 | 12.7875 | 1.454 | 4.332 | 5.7738 | 0.75 |  | 3.249 | 0 | 0 | 0 | 0 | 95.2253 |  |  |  |  | 41
2021-06-11 | 162 | 27.5 | 32 | 23 | 78 | 4 | 0 | 0.1487 | 0.30767 | 4.7548 | 2.8094 | 3.7821 | 2.95 | 0.40286 | 0.96905 | 1.7488 | 40.0545 | 13.3664 | 10.0136 | 30.0834 | 7.7105 | 0.39681 | 3.6246 | 5.1081 | 0.75 |  | 2.7184 | 20.4 | 6.2067 | 0 | 0 | 98.7135 |  |  |  |  | 42
2021-06-12 | 163 | 29 | 33 | 25 | 85 | 6 | 4.9 | 0.15194 | 0.35671 | 5.0301 | 3.1678 | 4.099 | 3.4841 | 0.40401 | 0.96886 | 1.7493 | 40.0575 | 13.3708 | 17.3543 | 30.0856 | 13.3628 | 1.3801 | 4.1584 | 4.9758 | 0.75 |  | 3.1188 | 1.8 | 1.6445 | 0 | 0 | 97.2392 |  |  |  |  | 43
2021-06-13 | 164 | 28.35 | 32.5 | 24.2 | 83 | 6 | 3 | 0.1569 | 0.36168 | 4.8908 | 3.0199 | 3.9554 | 3.2829 | 0.40505 | 0.96867 | 1.7499 | 40.0597 | 13.3747 | 14.5077 | 30.0873 | 11.1709 | 1.054 | 4.0348 | 4.9981 | 0.75 |  | 3.0261 | 50.2 | 9.1867 | 0 | 0 | 103.3998 |  |  |  |  | 44
2021-06-14 | 165 | 28.25 | 32.4 | 24.1 | 80 | 4 | 2.2 | 0.16461 | 0.32358 | 4.8633 | 3.0019 | 3.9326 | 3.1461 | 0.40597 | 0.9685 | 1.7503 | 40.0612 | 13.3782 | 13.3092 | 30.0883 | 10.2481 | 0.91798 | 3.8931 | 4.9875 | 0.75 |  | 2.9199 | 52 | 9.3667 | 0 | 0 | 109.8466 |  |  |  |  | 45
2021-06-15 | 166 | 26.75 | 29.5 | 24 | 91 | 4 | 0 | 0.1633 | 0.32227 | 4.1229 | 2.9839 | 3.5534 | 3.2336 | 0.40676 | 0.96834 | 1.7507 | 40.0618 | 13.3813 | 10.0155 | 30.0888 | 7.7119 | 0.34801 | 2.3252 | 3.9278 | 0.75 |  | 1.7439 | 6.8 | 4.5805 | 0 | 0 | 112.6832 |  |  |  |  | 46
2021-06-16 | 167 | 26.25 | 29.5 | 23 | 91 | 4 | 0 | 0.18145 | 0.34042 | 4.1229 | 2.8094 | 3.4662 | 3.1542 | 0.40744 | 0.96818 | 1.7511 | 40.0617 | 13.3839 | 10.0154 | 30.0888 | 7.7119 | 0.35795 | 2.3419 | 4.222 | 0.75 |  | 1.7564 | 21.4 | 6.3067 | 0 | 0 | 117.2334 |  |  |  |  | 47
2021-06-17 | 168 | 26.2 | 29.4 | 23 | 98 | 5 | 0 | 0.17263 | 0.3545 | 4.0992 | 2.8094 | 3.4543 | 3.3852 | 0.40799 | 0.96803 | 1.7513 | 40.0609 | 13.386 | 10.0152 | 30.0881 | 7.7117 | 0.32268 | 1.6655 | 4.1846 | 0.75 |  | 1.2491 | 4.4 | 3.4707 | 0 | 0 | 119.455 |  |  |  |  | 48
2021-06-18 | 169 | 25.2 | 28.8 | 21.6 | 94 | 6 | 0 | 0.16461 | 0.36938 | 3.9596 | 2.5802 | 3.2699 | 3.0737 | 0.40842 | 0.9679 | 1.7516 | 40.0593 | 13.3877 | 10.0148 | 30.0869 | 7.7114 | 0.36535 | 1.9835 | 4.3374 | 0.75 |  | 1.4876 | 80 | 12.1667 | 0 | 0 | 130.134 |  |  |  |  | 49
2021-06-19 | 170 | 27.1 | 30.2 | 24 | 85 | 4 | 0 | 0.15859 | 0.31756 | 4.292 | 2.9839 | 3.638 | 3.0923 | 0.40874 | 0.96777 | 1.7517 | 40.0569 | 13.3889 | 10.0142 | 30.0852 | 7.711 | 0.37173 | 2.884 | 4.2025 | 0.75 |  | 2.163 | 4.6 | 3.5843 | 0 | 0 | 131.5554 |  |  |  |  | 50
2021-06-20 | 171 | 27.25 | 32.2 | 22.3 | 83 | 6 | 0 | 0.17037 | 0.37514 | 4.8088 | 2.6927 | 3.7507 | 3.1131 | 0.40893 | 0.96765 | 1.7518 | 40.0539 | 13.3896 | 10.0135 | 30.0829 | 7.7104 | 0.36955 | 3.4193 | 5.3278 | 0.75 |  | 2.5645 | 7.8 | 4.8797 | 0 | 0 | 132 |  |  |  |  | 51
2021-06-21 | 172 | 27.5 | 33 | 22 | 80 | 4 | 2.1 | 0.17538 | 0.33434 | 5.0301 | 2.6439 | 3.837 | 3.0696 | 0.409 | 0.96755 | 1.7518 | 40.0501 | 13.3899 | 13.1531 | 30.08 | 10.1279 | 0.91377 | 3.8241 | 5.6466 | 0.75 |  | 2.8681 | 19 | 6.0667 | 0 | 0 | 132 |  |  |  |  | 52
2021-06-22 | 173 | 26.4 | 30.6 | 22.2 | 77 | 4 | 0 | 0.16461 | 0.32358 | 4.3913 | 2.6763 | 3.5338 | 2.721 | 0.40895 | 0.96745 | 1.7518 | 40.0455 | 13.3897 | 10.0114 | 30.0766 | 7.7088 | 0.42837 | 3.5455 | 4.814 | 0.75 |  | 2.6591 | 1.2 | 1.1309 | 0 | 0 | 130.4717 |  |  |  |  | 53
2021-06-23 | 174 | 27.6 | 31.2 | 24 | 80 | 6 | 0 | 0.16769 | 0.37246 | 4.544 | 2.9839 | 3.764 | 3.0112 | 0.40878 | 0.96736 | 1.7517 | 40.0403 | 13.389 | 10.0101 | 30.0727 | 7.7078 | 0.38726 | 3.7904 | 4.5773 | 0.75 |  | 2.8428 | 0 | 0 | 0 | 0 | 127.629 |  |  |  |  | 54
2021-06-24 | 175 | 28.35 | 32.5 | 24.2 | 76 | 4 | 7.8 | 0.174 | 0.33297 | 4.8908 | 3.0199 | 3.9554 | 3.0061 | 0.40849 | 0.96728 | 1.7516 | 40.0343 | 13.3879 | 21.6709 | 30.0682 | 16.6866 | 2.4581 | 5.3278 | 4.9949 | 0.75 |  | 3.9958 | 0 | 0 | 0 | 0 | 123.6331 |  |  |  |  | 55
2021-06-25 | 176 | 29.5 | 33.6 | 25.4 | 76 | 5 | 5.6 | 0.18528 | 0.36715 | 5.2019 | 3.244 | 4.223 | 3.2095 | 0.40807 | 0.96721 | 1.7514 | 40.0276 | 13.3863 | 18.3794 | 30.0631 | 14.1522 | 1.7461 | 5.3205 | 5.0876 | 0.75 |  | 3.9903 | 0 | 0 | 0 | 0 | 119.6428 |  |  |  |  | 56
2021-06-26 | 177 | 29.85 | 33.4 | 26.3 | 78 | 5 | 6.5 | 0.19364 | 0.37551 | 5.1441 | 3.4215 | 4.2828 | 3.3406 | 0.40754 | 0.96715 | 1.7511 | 40.0202 | 13.3843 | 19.7228 | 30.0575 | 15.1866 | 1.8645 | 5.3143 | 4.7682 | 0.75 |  | 3.9857 | 0 | 0 | 0 | 0 | 115.6571 |  |  |  |  | 57
2021-06-27 | 178 | 29.7 | 33.4 | 26 | 79 | 6 | 6.9 | 0.1987 | 0.40347 | 5.1441 | 3.3614 | 4.2528 | 3.3597 | 0.40688 | 0.9671 | 1.7508 | 40.012 | 13.3818 | 20.3186 | 30.0514 | 15.6453 | 1.9376 | 5.4142 | 4.8516 | 0.75 |  | 4.0606 | 0 | 0 | 0 | 0 | 111.5965 |  |  |  |  | 58
2021-06-28 | 179 | 29.35 | 33.5 | 25.2 | 76 | 5 | 5.5 | 0.21185 | 0.39372 | 5.173 | 3.2057 | 4.1893 | 3.1839 | 0.40611 | 0.96706 | 1.7504 | 40.0031 | 13.3788 | 18.2234 | 30.0447 | 14.032 | 1.7382 | 5.2591 | 5.0992 | 0.75 |  | 3.9443 | 20 | 6.1667 | 0 | 0 | 113.8188 |  |  |  |  | 59
2021-06-29 | 180 | 29.3 | 33.3 | 25.3 | 79 | 6 | 1.9 | 0.21239 | 0.41716 | 5.1154 | 3.2248 | 4.1701 | 3.2944 | 0.40521 | 0.96703 | 1.7499 | 39.9934 | 13.3754 | 12.8389 | 30.0374 | 9.886 | 0.801 | 4.4131 | 4.9997 | 0.75 |  | 3.3098 | 0 | 0 | 0 | 0 | 110.509 |  |  |  |  | 60
2021-06-30 | 181 | 29.65 | 34 | 25.3 | 79 | 5 | 0 | 0.20809 | 0.38997 | 5.3193 | 3.2248 | 4.272 | 3.3749 | 0.4042 | 0.96701 | 1.7494 | 39.983 | 13.3715 | 9.9957 | 30.0296 | 7.6967 | 0.33961 | 3.9059 | 5.2512 | 0.75 |  | 2.9294 | 0 | 0 | 0 | 0 | 107.5796 |  |  |  |  | 61
2021-07-01 | 182 | 27.6 | 32.8 | 22.4 | 81 | 6 | 0 | 0.21347 | 0.41825 | 4.974 | 2.7091 | 3.8415 | 3.1116 | 0.40306 | 0.967 | 1.7489 | 39.9718 | 13.3672 | 9.993 | 30.0212 | 7.6946 | 0.37156 | 3.6367 | 5.4918 | 0.75 |  | 2.7275 | 1.8 | 1.6445 | 0 | 0 | 106.4966 |  |  |  |  | 62
2021-07-02 | 183 | 27.9 | 33 | 22.8 | 74 | 5 | 0 | 0.19314 | 0.37501 | 5.0301 | 2.7756 | 3.9029 | 2.8881 | 0.40181 | 0.967 | 1.7482 | 39.9599 | 13.3624 | 9.99 | 30.0123 | 7.6923 | 0.40924 | 4.2563 | 5.473 | 0.75 |  | 3.1922 | 10.5 | 5.2167 | 0 | 0 | 108.521 |  |  |  |  | 63
2021-07-03 | 184 | 28.9 | 33 | 24.8 | 70 | 5 | 4.2 | 0.18576 | 0.36763 | 5.0301 | 3.1302 | 4.0802 | 2.8561 | 0.40043 | 0.96701 | 1.7476 | 39.9471 | 13.3572 | 16.2672 | 30.0027 | 12.5258 | 1.6138 | 5.5926 | 5.013 | 0.75 |  | 4.1945 | 0.2 | 0.19808 | 0 | 0 | 104.5247 |  |  |  |  | 64
2021-07-04 | 185 | 29.5 | 33.5 | 25.5 | 73 | 4 | 0 | 0.21131 | 0.37028 | 5.173 | 3.2634 | 4.2182 | 3.0793 | 0.39894 | 0.96703 | 1.7468 | 39.9336 | 13.3515 | 9.9834 | 29.9925 | 7.6872 | 0.38603 | 4.1657 | 5.0134 | 0.75 |  | 3.1242 | 0 | 0 | 0 | 0 | 101.4004 |  |  |  |  | 65
2021-07-05 | 186 | 28.15 | 32.8 | 23.5 | 76 | 4 | 6 | 0.19972 | 0.35869 | 4.974 | 2.8955 | 3.9348 | 2.9904 | 0.39733 | 0.96706 | 1.746 | 39.9192 | 13.3454 | 18.9535 | 29.9817 | 14.5942 | 1.9946 | 4.9823 | 5.2493 | 0.75 |  | 3.7367 | 44 | 8.5667 | 0 | 0 | 106.2303 |  |  |  |  | 66
2021-07-06 | 187 | 28.45 | 33.6 | 23.3 | 70 | 3 | 6.5 | 0.19615 | 0.33222 | 5.2019 | 2.8608 | 4.0314 | 2.822 | 0.39561 | 0.96709 | 1.7452 | 39.9041 | 13.3388 | 19.6986 | 29.9704 | 15.1679 | 2.2891 | 5.2988 | 5.5582 | 0.75 |  | 3.9741 | 1.8 | 1.6445 | 0 | 0 | 103.9007 |  |  |  |  | 67
2021-07-07 | 188 | 30.05 | 34.5 | 25.6 | 73 | 4 | 2.4 | 0.1987 | 0.35767 | 5.4691 | 3.2828 | 4.376 | 3.1944 | 0.39376 | 0.96714 | 1.7443 | 39.8881 | 13.3319 | 13.5623 | 29.9583 | 10.443 | 0.97289 | 4.7898 | 5.3433 | 0.75 |  | 3.5923 | 1.2 | 1.1309 | 0 | 0 | 101.4393 |  |  |  |  | 68
2021-07-08 | 189 | 28.1 | 32.4 | 23.8 | 73 | 4 | 0.8 | 0.19364 | 0.35261 | 4.8633 | 2.9483 | 3.9058 | 2.8512 | 0.3918 | 0.9672 | 1.7433 | 39.8712 | 13.3244 | 11.1647 | 29.9457 | 8.5968 | 0.6423 | 4.1909 | 5.0363 | 0.75 |  | 3.1432 | 6 | 4.272 | 0 | 0 | 102.5681 |  |  |  |  | 69
2021-07-09 | 190 | 29.35 | 33.4 | 25.3 | 100 | 4 | 1.5 | 0.19717 | 0.35614 | 5.1441 | 3.2248 | 4.1845 | 4.1845 | 0.38972 | 0.96727 | 1.7423 | 39.8534 | 13.3166 | 12.2079 | 29.9323 | 9.4001 | 0.44209 | 2.0234 | 5.0185 | 0.75 |  | 1.5176 | 0 | 0 | 0 | 0 | 101.0505 |  |  |  |  | 70
2021-07-10 | 191 | 28.75 | 32 | 25.5 | 79 | 5 | 0 | 0.19115 | 0.37302 | 4.7548 | 3.2634 | 4.0091 | 3.1672 | 0.38753 | 0.96734 | 1.7412 | 39.8348 | 13.3084 | 9.9587 | 29.9183 | 7.6682 | 0.36798 | 3.7935 | 4.4364 | 0.75 |  | 2.8451 | 0 | 0 | 0 | 0 | 98.2053 |  |  |  |  | 71
2021-07-11 | 192 | 28.3 | 32.6 | 24 | 82 | 6 | 5 | 0.20809 | 0.41287 | 4.9184 | 2.9839 | 3.9511 | 3.2399 | 0.38522 | 0.96743 | 1.74 | 39.8152 | 13.2997 | 17.438 | 29.9036 | 13.4273 | 1.56 | 4.52 | 5.0511 | 0.75 |  | 3.39 | 19 | 6.0667 | 0 | 0 | 100.882 |  |  |  |  | 72
2021-07-12 | 193 | 28 | 32 | 24 | 85 | 4 | 1 | 0.18384 | 0.3428 | 4.7548 | 2.9839 | 3.8693 | 3.2889 | 0.3828 | 0.96753 | 1.7389 | 39.7948 | 13.2906 | 11.4458 | 29.8882 | 8.8133 | 0.58051 | 3.1653 | 4.8375 | 0.75 |  | 2.374 | 4.4 | 3.4707 | 0 | 0 | 101.9787 |  |  |  |  | 73
2021-07-13 | 194 | 28.55 | 32.8 | 24.3 | 78 | 4 | 7.1 | 0.18868 | 0.34765 | 4.974 | 3.0381 | 4.006 | 3.1247 | 0.38027 | 0.96763 | 1.7376 | 39.7733 | 13.2812 | 20.5746 | 29.8721 | 15.8424 | 2.1822 | 5.0635 | 5.0436 | 0.75 |  | 3.7976 | 7.8 | 4.8797 | 0 | 0 | 103.0608 |  |  |  |  | 74
2021-07-14 | 195 | 28.5 | 32.6 | 24.4 | 72 | 6 | 5 | 0.19768 | 0.40245 | 4.9184 | 3.0563 | 3.9873 | 2.8709 | 0.37762 | 0.96775 | 1.7363 | 39.7509 | 13.2713 | 17.4258 | 29.8553 | 13.4179 | 1.8298 | 5.6691 | 4.9456 | 0.75 |  | 4.2519 | 2.6 | 2.2755 | 0 | 0 | 101.0845 |  |  |  |  | 75
2021-07-15 | 196 | 28.95 | 33.6 | 24.3 | 67 | 6 | 7.7 | 0.19972 | 0.4045 | 5.2019 | 3.0381 | 4.12 | 2.7604 | 0.37486 | 0.96787 | 1.735 | 39.7274 | 13.261 | 21.4657 | 29.8377 | 16.5286 | 2.7288 | 6.8291 | 5.315 | 0.75 |  | 5.1218 | 0.8 | 0.76928 | 0 | 0 | 96.7319 |  |  |  |  | 76
2021-07-16 | 197 | 30.15 | 35 | 25.3 | 67 | 6 | 10 | 0.20916 | 0.41393 | 5.6227 | 3.2248 | 4.4238 | 2.9639 | 0.37199 | 0.96801 | 1.7336 | 39.703 | 13.2504 | 24.9076 | 29.8193 | 19.1788 | 3.1987 | 7.5261 | 5.564 | 0.75 |  | 5.6446 | 3.8 | 3.1069 | 0 | 0 | 94.1942 |  |  |  |  | 77
2021-07-17 | 198 | 30.25 | 35 | 25.5 | 70 | 5 | 11.5 | 0.22743 | 0.4093 | 5.6227 | 3.2634 | 4.443 | 3.1101 | 0.36901 | 0.96815 | 1.7321 | 39.6774 | 13.2393 | 27.1517 | 29.8001 | 20.9068 | 3.4094 | 7.2219 | 5.5143 | 0.75 |  | 5.4164 | 0 | 0 | 0 | 0 | 88.7778 |  |  |  |  | 78
2021-07-18 | 199 | 30.15 | 34.8 | 25.5 | 73 | 4 | 10 | 0.21676 | 0.37572 | 5.5608 | 3.2634 | 4.4121 | 3.2208 | 0.36592 | 0.96831 | 1.7307 | 39.6508 | 13.2279 | 24.9003 | 29.7802 | 19.1732 | 2.872 | 6.3731 | 5.4409 | 0.75 |  | 4.7798 | 0 | 0 | 0 | 0 | 83.9979 |  |  |  |  | 79
2021-07-19 | 200 | 29.85 | 34.4 | 25.3 | 74 | 6 | 3.1 | 0.20969 | 0.41447 | 5.4389 | 3.2248 | 4.3319 | 3.2056 | 0.36272 | 0.96847 | 1.7291 | 39.6231 | 13.2161 | 14.5528 | 29.7594 | 11.2057 | 1.1469 | 5.3401 | 5.3447 | 0.75 |  | 4.0051 | 0 | 0 | 0 | 0 | 79.9928 |  |  |  |  | 80
2021-07-20 | 201 | 27.75 | 31.2 | 24.3 | 88 | 4 | 0 | 0.2344 | 0.39337 | 4.544 | 3.0381 | 3.791 | 3.3361 | 0.35942 | 0.96864 | 1.7275 | 39.5943 | 13.204 | 9.8986 | 29.7377 | 7.6219 | 0.33694 | 2.7036 | 4.4456 | 1.15 |  | 3.1091 | 1.6 | 1.4771 | 0 | 53.6392 | 132 |  | yes |  |  | 81
2021-07-21 | 202 | 29 | 33 | 25 | 87 | 4 | 0.5 | 0.23499 | 0.39396 | 5.0301 | 3.1678 | 4.099 | 3.5661 | 0.35601 | 0.96882 | 1.7259 | 39.5643 | 13.1915 | 10.6409 | 29.7152 | 8.1935 | 0.41283 | 2.9796 | 4.9145 | 1.15 |  | 3.4266 | 1 | 0.952 | 0 | 0 | 129.5254 |  |  |  |  | 82
2021-07-22 | 203 | 29.05 | 32.6 | 25.5 | 81 | 4 | 7.1 | 0.24397 | 0.40294 | 4.9184 | 3.2634 | 4.0909 | 3.3136 | 0.35249 | 0.96901 | 1.7242 | 39.5331 | 13.1787 | 20.5325 | 29.6917 | 15.81 | 2.034 | 4.9518 | 4.6311 | 1.15 |  | 5.6946 | 1 | 0.952 | 0 | 0 | 124.7829 |  |  |  |  | 83
2021-07-23 | 204 | 28.1 | 31.2 | 25 | 88 | 6 | 0 | 0.24155 | 0.44632 | 4.544 | 3.1678 | 3.8559 | 3.3932 | 0.34887 | 0.96921 | 1.7225 | 39.5007 | 13.1655 | 9.8752 | 29.6674 | 7.6039 | 0.32972 | 2.8586 | 4.2364 | 1.15 |  | 3.2874 | 12 | 5.3667 | 0 | 0 | 126.8621 |  |  |  |  | 84
2021-07-24 | 205 | 28.65 | 32 | 25.3 | 80 | 4 | 0 | 0.23617 | 0.39514 | 4.7548 | 3.2248 | 3.9898 | 3.1918 | 0.34515 | 0.96942 | 1.7207 | 39.4671 | 13.1519 | 9.8668 | 29.6421 | 7.5974 | 0.36359 | 3.3874 | 4.4529 | 1.15 |  | 3.8956 | 6.4 | 4.4339 | 0 | 0 | 127.4005 |  |  |  |  | 85
2021-07-25 | 206 | 28.95 | 32.6 | 25.3 | 75 | 4 | 6.7 | 0.22515 | 0.38412 | 4.9184 | 3.2248 | 4.0716 | 3.0537 | 0.34132 | 0.96964 | 1.7189 | 39.4321 | 13.1381 | 19.9126 | 29.6159 | 15.3327 | 2.1738 | 5.2751 | 4.6739 | 1.15 |  | 6.0664 | 0 | 0 | 0 | 0 | 121.3342 |  |  |  |  | 86
2021-07-26 | 207 | 29.1 | 33 | 25.2 | 69 | 6 | 1.2 | 0.22232 | 0.4271 | 5.0301 | 3.2057 | 4.1179 | 2.8414 | 0.33739 | 0.96987 | 1.717 | 39.3959 | 13.1239 | 11.6501 | 29.5887 | 8.9706 | 0.77352 | 5.3397 | 4.8424 | 1.15 |  | 6.1407 | 9.4 | 5.1067 | 0 | 0 | 120.3001 |  |  |  |  | 87
2021-07-27 | 208 | 28.55 | 31.5 | 25.6 | 80 | 4 | 5 | 0.22232 | 0.38129 | 4.6221 | 3.2828 | 3.9524 | 3.1619 | 0.33336 | 0.9701 | 1.7151 | 39.3583 | 13.1094 | 17.3453 | 29.5605 | 13.3559 | 1.6366 | 4.4551 | 4.1582 | 1.15 |  | 5.1234 | 1.2 | 1.1309 | 0 | 0 | 116.3076 |  |  |  |  | 88
2021-07-28 | 209 | 28.4 | 31.5 | 25.3 | 74 | 6 | 2 | 0.24215 | 0.44693 | 4.6221 | 3.2248 | 3.9234 | 2.9034 | 0.32924 | 0.97035 | 1.7132 | 39.3194 | 13.0946 | 12.8326 | 29.5312 | 9.8811 | 0.97401 | 4.7236 | 4.2446 | 1.15 |  | 5.4321 | 29 | 7.0667 | 0 | 0 | 117.9421 |  |  |  |  | 89
2021-07-29 | 210 | 27.4 | 31.8 | 23 | 92 | 4 | 0 | 0.26022 | 0.41919 | 4.7013 | 2.8094 | 3.7554 | 3.4549 | 0.32501 | 0.9706 | 1.7112 | 39.2791 | 13.0795 | 9.8198 | 29.5009 | 7.5612 | 0.31758 | 2.4132 | 4.9423 | 1.15 |  | 2.7751 | 25.9 | 6.7567 | 0 | 0 | 121.9237 |  |  |  |  | 90
2021-07-30 | 211 | 27.9 | 32 | 23.8 | 92 | 4 | 0 | 0.25576 | 0.41473 | 4.7548 | 2.9483 | 3.8515 | 3.5434 | 0.32069 | 0.97086 | 1.7092 | 39.2373 | 13.0641 | 9.8093 | 29.4696 | 7.5532 | 0.30637 | 2.4221 | 4.8185 | 1.15 |  | 2.7854 | 10.36 | 5.2027 | 0 | 0 | 124.3409 |  |  |  |  | 91
2021-07-31 | 212 | 27.85 | 32 | 23.7 | 66 | 6 | 4.5 | 0.24458 | 0.44935 | 4.7548 | 2.9306 | 3.8427 | 2.5362 | 0.31628 | 0.97113 | 1.7072 | 39.1941 | 13.0484 | 16.5569 | 29.4371 | 12.7488 | 1.9306 | 5.9178 | 4.8371 | 1.15 |  | 6.8055 | 1 | 0.952 | 0 | 0 | 118.4874 |  |  |  |  | 92
2021-08-01 | 213 | 28.3 | 32.8 | 23.8 | 74 | 6 | 8.5 | 0.22232 | 0.4271 | 4.974 | 2.9483 | 3.9611 | 2.9312 | 0.31177 | 0.97141 | 1.7051 | 39.1494 | 13.0325 | 22.5543 | 29.4036 | 17.3668 | 2.7882 | 6.0074 | 5.0808 | 1.15 |  | 6.9085 | 0 | 0 | 0 | 0 | 111.5789 |  |  |  |  | 93
2021-08-02 | 214 | 28.4 | 33.4 | 23.4 | 72 | 6 | 1.5 | 0.23855 | 0.44332 | 5.1441 | 2.8781 | 4.0111 | 2.888 | 0.30717 | 0.9717 | 1.703 | 39.1032 | 13.0162 | 12.0289 | 29.3688 | 9.2623 | 0.84136 | 4.9062 | 5.361 | 1.15 |  | 5.6421 | 0 | 0 | 0 | 0 | 105.9368 |  |  |  |  | 94
2021-08-03 | 215 | 29.15 | 32.8 | 25.5 | 77 | 4 | 7.8 | 0.23974 | 0.39871 | 4.974 | 3.2634 | 4.1187 | 3.1714 | 0.30248 | 0.972 | 1.7008 | 39.0554 | 12.9997 | 21.4808 | 29.333 | 16.5402 | 2.3736 | 5.3823 | 4.6491 | 1.15 |  | 6.1896 | 0.8 | 0.76928 | 0 | 0 | 100.5165 |  |  |  |  | 95
2021-08-04 | 216 | 27.65 | 30 | 25.3 | 98 | 4 | 0 | 0.21511 | 0.37408 | 4.2431 | 3.2248 | 3.7339 | 3.6593 | 0.2977 | 0.9723 | 1.6986 | 39.0061 | 12.9829 | 9.7515 | 29.2959 | 7.5087 | 0.28808 | 1.8551 | 3.6066 | 1.15 |  | 2.1333 | 4.2 | 3.3533 | 0 | 0 | 101.7365 |  |  |  |  | 96
2021-08-05 | 217 | 27.9 | 32.8 | 23 | 75 | 6 | 5 | 0.22629 | 0.43106 | 4.974 | 2.8094 | 3.8917 | 2.9188 | 0.29283 | 0.97262 | 1.6964 | 38.9552 | 12.9659 | 17.2499 | 29.2577 | 13.2824 | 1.8137 | 5.1848 | 5.2298 | 1.15 |  | 5.9625 | 47.4 | 8.9067 | 0 | 0 | 104.6806 |  |  |  |  | 97
2021-08-06 | 218 | 27.6 | 32.2 | 23 | 77 | 5 | 0 | 0.23206 | 0.41393 | 4.8088 | 2.8094 | 3.8091 | 2.933 | 0.28787 | 0.97294 | 1.6941 | 38.9026 | 12.9486 | 9.7257 | 29.2182 | 7.4888 | 0.40013 | 3.7557 | 5.0271 | 1.15 |  | 4.319 | 9 | 5.0667 | 0 | 0 | 105.4282 |  |  |  |  | 98
2021-08-07 | 219 | 27.6 | 32 | 23.2 | 79 | 3 | 0 | 0.23206 | 0.36813 | 4.7548 | 2.8436 | 3.7992 | 3.0014 | 0.28283 | 0.97327 | 1.6918 | 38.8484 | 12.9311 | 9.7121 | 29.1775 | 7.4783 | 0.389 | 3.1346 | 4.9097 | 1.15 |  | 3.6048 | 5.4 | 4.0003 | 0 | 0 | 105.8238 |  |  |  |  | 99
2021-08-08 | 220 | 27.75 | 32 | 23.5 | 75 | 3 | 2 | 0.2212 | 0.35727 | 4.7548 | 2.8955 | 3.8252 | 2.8689 | 0.27771 | 0.9736 | 1.6895 | 38.7925 | 12.9134 | 12.7022 | 29.1355 | 9.7807 | 0.98769 | 3.8399 | 4.8343 | 1.15 |  | 4.4158 | 17 | 5.8667 | 0 | 0 | 107.2746 |  |  |  |  | 100
2021-08-09 | 221 | 28.35 | 33.2 | 23.5 | 83 | 8 | 1 | 0.23795 | 0.48853 | 5.0869 | 2.8955 | 3.9912 | 3.3127 | 0.2725 | 0.97395 | 1.6871 | 38.7348 | 12.8954 | 11.1856 | 29.0922 | 8.6129 | 0.58447 | 3.8307 | 5.2245 | 1.15 |  | 4.4053 | 0 | 0 | 0 | 0 | 102.8693 |  |  |  |  | 101
2021-08-10 | 222 | 30 | 34.6 | 25.4 | 73 | 5 | 8.5 | 0.24155 | 0.42342 | 5.4996 | 3.244 | 4.3718 | 3.1914 | 0.26721 | 0.9743 | 1.6848 | 38.6755 | 12.8772 | 22.4334 | 29.0476 | 17.2737 | 2.5821 | 6.2083 | 5.2619 | 1.15 |  | 7.1396 | 3 | 2.568 | 0 | 0 | 98.2977 |  |  |  |  | 102
2021-08-11 | 223 | 30.1 | 34.5 | 25.7 | 70 | 5 | 6 | 0.23736 | 0.41923 | 5.4691 | 3.3023 | 4.3857 | 3.07 | 0.26185 | 0.97466 | 1.6824 | 38.6143 | 12.8588 | 18.6624 | 29.0017 | 14.3701 | 2.0396 | 5.9869 | 5.1489 | 1.15 |  | 6.885 | 0.6 | 0.58272 | 0 | 0 | 91.9954 |  |  |  |  | 103
2021-08-12 | 224 | 29.6 | 33.2 | 26 | 81 | 4 | 1.2 | 0.25324 | 0.41221 | 5.0869 | 3.3614 | 4.2241 | 3.4216 | 0.2564 | 0.97503 | 1.6799 | 38.5514 | 12.8402 | 11.4393 | 28.9544 | 8.8083 | 0.61263 | 3.6146 | 4.6012 | 1.15 |  | 4.1568 | 0.8 | 0.76928 | 0 | 0 | 88.6079 |  |  |  |  | 104
2021-08-13 | 225 | 27.7 | 31.4 | 24 | 90 | 3 | 3 | 0.23974 | 0.37581 | 4.5959 | 2.9839 | 3.7899 | 3.4109 | 0.25088 | 0.9754 | 1.6775 | 38.4866 | 12.8214 | 14.1243 | 28.9058 | 10.8757 | 1.014 | 3.1767 | 4.4702 | 1.15 |  | 3.6533 | 23 | 6.4667 | 0 | 0 | 91.4214 |  |  |  |  | 105
2021-08-14 | 226 | 30.2 | 34.4 | 26 | 78 | 3 | 3.4 | 0.22458 | 0.36065 | 5.4389 | 3.3614 | 4.4002 | 3.4321 | 0.24529 | 0.97578 | 1.675 | 38.42 | 12.8023 | 14.7067 | 28.8557 | 11.3242 | 1.1332 | 4.1993 | 5.0156 | 1.15 |  | 4.8292 | 10.2 | 5.1867 | 0 | 0 | 91.7789 |  |  |  |  | 106
2021-08-15 | 227 | 30.3 | 35 | 25.6 | 73 | 7 | 5 | 0.22458 | 0.45226 | 5.6227 | 3.2828 | 4.4527 | 3.2505 | 0.23962 | 0.97617 | 1.6725 | 38.3516 | 12.7831 | 17.0883 | 28.8043 | 13.158 | 1.6445 | 6.0521 | 5.3074 | 1.15 |  | 6.9599 | 4 | 3.232 | 0 | 0 | 88.051 |  |  |  |  | 107
2021-08-16 | 228 | 30.3 | 35 | 25.6 | 80 | 8 | 2.8 | 0.23264 | 0.48322 | 5.6227 | 3.2828 | 4.4527 | 3.5622 | 0.23388 | 0.97657 | 1.6699 | 38.2812 | 12.7638 | 13.7692 | 28.7515 | 10.6023 | 0.93547 | 4.8458 | 5.2976 | 1.15 |  | 5.5726 | 0 | 0 | 0 | 0 | 82.4783 |  |  |  |  | 108
2021-08-17 | 229 | 28.35 | 31.4 | 25.3 | 92 | 8 | 0.5 | 0.21676 | 0.46733 | 4.5959 | 3.2248 | 3.9104 | 3.5975 | 0.22807 | 0.97697 | 1.6674 | 38.209 | 12.7442 | 10.3018 | 28.6972 | 7.9324 | 0.40643 | 2.5015 | 4.0869 | 1.15 |  | 2.8767 | 1 | 0.952 | 0 | 0 | 80.5536 |  |  |  |  | 109
2021-08-18 | 230 | 27.25 | 29.5 | 25 | 91 | 5 | 0 | 0.23148 | 0.41335 | 4.1229 | 3.1678 | 3.6453 | 3.3173 | 0.2222 | 0.97738 | 1.6648 | 38.1348 | 12.7245 | 9.5337 | 28.6415 | 7.3409 | 0.33743 | 2.4015 | 3.4199 | 1.15 |  | 2.7617 | 6 | 4.272 | 0 | 0 | 82.0639 |  |  |  |  | 110
2021-08-19 | 231 | 28.1 | 31.2 | 25 | 89 | 10 | 0 | 0.25894 | 0.55532 | 4.544 | 3.1678 | 3.8559 | 3.4317 | 0.21626 | 0.9778 | 1.6622 | 38.0587 | 12.7046 | 9.5147 | 28.5843 | 7.3263 | 0.32385 | 2.87 | 4.0818 | 1.15 |  | 3.3005 | 0.4 | 0.39232 | 0 | 52.8443 | 132 |  | yes |  |  | 111
2021-08-20 | 232 | 26.2 | 28.6 | 23.8 | 95 | 4 | 0 | 0.25703 | 0.41599 | 3.914 | 2.9483 | 3.4311 | 3.2596 | 0.21025 | 0.97822 | 1.6596 | 37.9806 | 12.6846 | 9.4951 | 28.5257 | 7.3113 | 0.34147 | 2.0912 | 3.4358 | 1.15 |  | 2.4049 | 5.4 | 4.0003 | 0 | 0 | 133.5954 |  |  |  |  | 112
2021-08-21 | 233 | 27.15 | 30.8 | 23.5 | 80 | 6 | 0 | 0.21676 | 0.42153 | 4.4417 | 2.8955 | 3.6686 | 2.9349 | 0.20419 | 0.97865 | 1.6569 | 37.9005 | 12.6644 | 9.4751 | 28.4656 | 7.2959 | 0.39724 | 3.5567 | 4.3194 | 1.15 |  | 4.0902 | 7.2 | 4.7117 | 0 | 0 | 134.2168 |  |  |  |  | 113
2021-08-22 | 234 | 28.4 | 33.2 | 23.6 | 73 | 8 | 9 | 0.22515 | 0.47573 | 5.0869 | 2.913 | 3.9999 | 2.92 | 0.19806 | 0.97909 | 1.6543 | 37.8185 | 12.644 | 22.9142 | 28.404 | 17.6439 | 3.0244 | 6.476 | 5.0801 | 1.15 |  | 7.4474 | 0 | 0 | 0 | 0 | 126.7695 |  |  |  |  | 114
2021-08-23 | 235 | 29.05 | 34.6 | 23.5 | 72 | 8 | 7.5 | 0.24703 | 0.49761 | 5.4996 | 2.8955 | 4.1975 | 3.0222 | 0.19187 | 0.97953 | 1.6516 | 37.7345 | 12.6236 | 20.6431 | 28.3409 | 15.8952 | 2.5076 | 6.5041 | 5.5271 | 1.15 |  | 7.4797 | 0 | 0 | 0 | 0 | 119.2898 |  |  |  |  | 115
2021-08-24 | 236 | 28.75 | 34 | 23.5 | 75 | 6 | 4 | 0.26605 | 0.47082 | 5.3193 | 2.8955 | 4.1074 | 3.0805 | 0.18563 | 0.97998 | 1.6489 | 37.6484 | 12.603 | 15.3866 | 28.2762 | 11.8477 | 1.4798 | 5.0194 | 5.329 | 1.15 |  | 5.7723 | 0 | 0 | 0 | 0 | 113.5176 |  |  |  |  | 116
2021-08-25 | 237 | 29.35 | 34 | 24.7 | 88 | 5 | 0 | 0.26022 | 0.44209 | 5.3193 | 3.1116 | 4.2154 | 3.7096 | 0.17933 | 0.98043 | 1.6462 | 37.5604 | 12.5822 | 9.3901 | 28.2101 | 7.2304 | 0.28746 | 2.8145 | 5.0681 | 1.15 |  | 3.2367 | 3.8 | 3.1069 | 0 | 0 | 113.3878 |  |  |  |  | 117
2021-08-26 | 238 | 28.65 | 33.8 | 23.5 | 75 | 8 | 0 | 0.27066 | 0.52124 | 5.2603 | 2.8955 | 4.0779 | 3.0584 | 0.17298 | 0.98089 | 1.6434 | 37.4703 | 12.5614 | 9.3676 | 28.1424 | 7.213 | 0.38535 | 4.5912 | 5.2418 | 1.15 |  | 5.2798 | 8.7 | 5.0367 | 0 | 0 | 113.1446 |  |  |  |  | 118
2021-08-27 | 239 | 28 | 32.5 | 23.5 | 63 | 6 | 0 | 0.25449 | 0.45927 | 4.8908 | 2.8955 | 3.8932 | 2.4527 | 0.16658 | 0.98136 | 1.6407 | 37.3781 | 12.5404 | 9.3445 | 28.0732 | 7.1953 | 0.48455 | 5.3074 | 4.8194 | 1.15 |  | 6.1035 | 18 | 5.9667 | 0 | 0 | 113.0077 |  |  |  |  | 119
2021-08-28 | 240 | 29.2 | 33 | 25.4 | 73 | 6 | 0 | 0.25074 | 0.45551 | 5.0301 | 3.244 | 4.1371 | 3.0201 | 0.16013 | 0.98183 | 1.6379 | 37.284 | 12.5193 | 9.321 | 28.0025 | 7.1772 | 0.39413 | 4.475 | 4.5333 | 1.15 |  | 5.1462 | 1 | 0.952 | 0 | 0 | 108.8135 |  |  |  |  | 120
2021-08-29 | 241 | 28.9 | 32.8 | 25 | 83 | 5 | 2.4 | 0.24764 | 0.42951 | 4.974 | 3.1678 | 4.0709 | 3.3788 | 0.15363 | 0.98231 | 1.6352 | 37.1878 | 12.4981 | 12.8675 | 27.9303 | 9.908 | 0.91841 | 3.7324 | 4.5515 | 1.15 |  | 4.2923 | 13 | 5.4667 | 0 | 0 | 109.9878 |  |  |  |  | 121
2021-08-30 | 242 | 28.45 | 32.2 | 24.7 | 77 | 6 | 0 | #REF! | #REF! | 4.8088 | 3.1116 | 3.9602 | 3.0493 | 0.14709 | 0.98279 | 1.6324 | 37.0895 | 12.4768 | 9.2724 | 27.8565 | 7.1397 | 0.38548 | #REF! | 4.4084 | 1.15 |  | #REF! | 5 | 3.8 | 0 | 0 | #REF! |  |  |  |  | 122
2021-08-31 | 243 | 27.9 | 32.2 | 23.6 | 79 | 4 | 2.3 | #REF! | #REF! | 4.8088 | 2.913 | 3.8609 | 3.0501 | 0.1405 | 0.98328 | 1.6296 | 36.9892 | 12.4554 | 12.6625 | 27.7811 | 9.7501 | 1.0218 | #REF! | 4.6519 | 1.15 |  | #REF! | 15.5 | 5.7167 | 0 | 0 | #REF! |  |  |  |  | 123
2021-09-01 | 244 | 27.55 | 31.5 | 23.6 | 77 | 6 | 4.4 | #REF! | #REF! | 4.6221 | 2.913 | 3.7675 | 2.901 | 0.13387 | 0.98377 | 1.6268 | 36.8869 | 12.4339 | 15.7483 | 27.7043 | 12.1262 | 1.7011 | #REF! | 4.4122 | 1.15 |  | #REF! | 0 | 0 | 0 | 0 | #REF! |  |  |  |  | 124
2021-09-02 | 245 | 29.1 | 33.2 | 25 | 73 | 6 | 5.2 | #REF! | #REF! | 5.0869 | 3.1678 | 4.1273 | 3.0129 | 0.1272 | 0.98426 | 1.6239 | 36.7826 | 12.4123 | 16.9004 | 27.6259 | 13.0133 | 1.891 | #REF! | 4.6356 | 1.15 |  | #REF! | 0 | 0 | 0 | 0 | #REF! |  |  |  |  | 125
2021-09-03 | 246 | 29.7 | 34 | 25.4 | 68 | 4 | 6.8 | #REF! | #REF! | 5.3193 | 3.244 | 4.2817 | 2.9115 | 0.12049 | 0.98477 | 1.6211 | 36.6762 | 12.3907 | 19.233 | 27.546 | 14.8094 | 2.4747 | #REF! | 4.7942 | 0.83 |  | #REF! | 0 | 0 | 0 | 0 | #REF! |  |  |  |  | 126
2021-09-04 | 247 | 28.3 | 31.2 | 25.4 | 84 | 4 | 3.5 | #REF! | #REF! | 4.544 | 3.244 | 3.894 | 3.271 | 0.11375 | 0.98527 | 1.6183 | 36.5678 | 12.369 | 14.3157 | 27.4646 | 11.0231 | 1.2438 | #REF! | 3.8098 | 0.83 |  | #REF! | 0 | 0 | 0 | 0 | #REF! |  |  |  |  | 127
2021-09-05 | 248 | 29.4 | 34 | 24.8 | 69 | 6 | 7 | #REF! | #REF! | 5.3193 | 3.1302 | 4.2247 | 2.9151 | 0.10698 | 0.98578 | 1.6154 | 36.4574 | 12.3472 | 19.4488 | 27.3817 | 14.9756 | 2.5295 | #REF! | 4.8979 | 0.83 |  | #REF! | 0 | 0 | 0 | 0 | #REF! |  |  |  |  | 128
2021-09-06 | 249 | 28.2 | 31.6 | 24.8 | 100 | 5 | 0 | #REF! | #REF! | 4.6483 | 3.1302 | 3.8893 | 3.8893 | 0.10017 | 0.9863 | 1.6126 | 36.345 | 12.3253 | 9.0863 | 27.2973 | 6.9964 | 0.25697 | #REF! | 4.0911 | 0.83 |  | #REF! | 14 | 5.5667 | 0 | 0 | #REF! |  |  |  |  | 129
2021-09-07 | 250 | 25.9 | 27.4 | 24.4 | 97 | 6 | 0 | #REF! | #REF! | 3.6499 | 3.0563 | 3.3531 | 3.2525 | 0.093332 | 0.98682 | 1.6097 | 36.2307 | 12.3034 | 9.0577 | 27.2114 | 6.9744 | 0.34109 | #REF! | 2.5734 | 0.83 |  | #REF! | 36 | 7.7667 | 0 | 0 | #REF! |  |  |  |  | 130
2021-09-08 | 251 | 26.9 | 30.6 | 23.2 | 83 | 6 | 1 | #REF! | #REF! | 4.3913 | 2.8436 | 3.6174 | 3.0025 | 0.086467 | 0.98734 | 1.6068 | 36.1143 | 12.2814 | 10.4989 | 27.124 | 8.0841 | 0.66866 | #REF! | 4.1209 | 0.83 |  | #REF! | 16 | 5.7667 | 0 | 0 | #REF! |  |  |  |  | 131
2021-09-09 | 252 | 27.45 | 31.6 | 23.3 | 86 | 4 | 0 | #REF! | #REF! | 4.6483 | 2.8608 | 3.7546 | 3.2289 | 0.079576 | 0.98786 | 1.6039 | 35.9961 | 12.2593 | 8.999 | 27.0352 | 6.9292 | 0.35221 | #REF! | 4.4035 | 0.83 |  | #REF! | 0 | 0 | 0 | 0 | #REF! |  |  |  |  | 132
2021-09-10 | 253 | 28.5 | 33 | 24 | 82 | 6 | 4 | #REF! | #REF! | 5.0301 | 2.9839 | 4.007 | 3.2858 | 0.072662 | 0.98839 | 1.601 | 35.8759 | 12.2372 | 14.8324 | 26.945 | 11.4209 | 1.3781 | #REF! | 4.6762 | 0.83 |  | #REF! | 0 | 0 | 0 | 0 | #REF! |  |  |  |  | 133
2021-09-11 | 254 | 28.55 | 33 | 24.1 | 74 | 4 | 5.5 | #REF! | #REF! | 5.0301 | 3.0019 | 4.016 | 2.9718 | 0.065727 | 0.98893 | 1.5981 | 35.7538 | 12.2151 | 16.9878 | 26.8533 | 13.0806 | 2.0228 | #REF! | 4.6393 | 0.83 |  | #REF! | 15.4 | 5.7067 | 0 | 0 | #REF! |  |  |  |  | 134
2021-09-12 | 255 | 28.35 | 32.6 | 24.1 | 75 | 4 | 3.1 | #REF! | #REF! | 4.9184 | 3.0019 | 3.9601 | 2.9701 | 0.058772 | 0.98946 | 1.5952 | 35.6299 | 12.1929 | 13.4368 | 26.7602 | 10.3464 | 1.3131 | #REF! | 4.4987 | 0.83 |  | #REF! | 3.8 | 3.1069 | 0 | 0 | #REF! |  |  |  |  | 135
2021-09-13 | 256 | 25.7 | 28.4 | 23 | 86 | 6 | 0 | #REF! | #REF! | 3.8689 | 2.8094 | 3.3392 | 2.8717 | 0.051799 | 0.99 | 1.5923 | 35.5041 | 12.1707 | 8.876 | 26.6657 | 6.8345 | 0.39956 | #REF! | 3.3678 | 0.83 |  | #REF! | 43 | 8.4667 | 0 | 0 | #REF! |  |  |  |  | 136
2021-09-14 | 257 | 25.7 | 28.4 | 23 | 100 | 4 | 0 | 0.04445 | 0.20342 | 3.8689 | 2.8094 | 3.3392 | 3.3392 | 0.044812 | 0.99055 | 1.5894 | 35.3765 | 12.1485 | 8.8441 | 26.5699 | 6.81 | 0.3273 | 0.57796 | 3.3557 | 0.83 |  | 0.4797 | 55 | 9.6667 | 0 | 0 | #REF! |  |  |  |  | 137
2021-09-15 | 258 | 25.25 | 27.5 | 23 | 98 | 5 | 0 | 0.04445 | 0.22632 | 3.6713 | 2.8094 | 3.2404 | 3.1755 | 0.037811 | 0.99109 | 1.5865 | 35.2471 | 12.1262 | 8.8118 | 26.4727 | 6.7851 | 0.34981 | 0.8067 | 3.0206 | 0.83 |  | 0.66956 | 28.1 | 6.9767 | 0 | 0 | #REF! |  |  |  |  | 138
2021-09-16 | 259 | 26.85 | 30.7 | 23 | 92 | 6 | 0 | 0.04445 | 0.24922 | 4.4164 | 2.8094 | 3.6129 | 3.3239 | 0.030799 | 0.99164 | 1.5836 | 35.1159 | 12.1039 | 8.779 | 26.3742 | 6.7598 | 0.33485 | 1.8744 | 4.0828 | 0.83 |  | 1.5557 | 50 | 9.1667 | 0 | 0 | #REF! |  |  |  |  | 139
2021-09-17 | 260 | 27.75 | 31.7 | 23.8 | 85 | 4 | 6 | 0.04445 | 0.20342 | 4.6748 | 2.9483 | 3.8115 | 3.2398 | 0.023777 | 0.99219 | 1.5807 | 34.9831 | 12.0816 | 17.4325 | 26.2744 | 13.423 | 1.9325 | 3.2906 | 4.2029 | 0.83 |  | 2.7312 | 0 | 0 | 0 | 0 | #REF! |  |  |  |  | 140
2021-09-18 | 261 | 27.75 | 31.5 | 24 | 81 | 4 | 3 | 0.04445 | 0.20342 | 4.6221 | 2.9839 | 3.803 | 3.0804 | 0.016749 | 0.99274 | 1.5778 | 34.8486 | 12.0593 | 13.0468 | 26.1734 | 10.046 | 1.2251 | 3.6505 | 4.0794 | 0.83 |  | 3.0299 | 0 | 0 | 0 | 0 | #REF! |  |  |  |  | 141
2021-09-19 | 262 | 27.45 | 31.7 | 23.2 | 81 | 4 | 0 | 0.04445 | 0.20342 | 4.6748 | 2.8436 | 3.7592 | 3.0449 | 0.0097157 | 0.9933 | 1.5748 | 34.7124 | 12.0369 | 8.6781 | 26.0711 | 6.6821 | 0.3812 | 3.3957 | 4.2973 | 0.83 |  | 2.8184 | 16.2 | 5.7867 | 0 | 0 | #REF! |  |  |  |  | 142
2021-09-20 | 263 | 25.9 | 28.8 | 23 | 82 | 4 | 0 | 0.04445 | 0.20342 | 3.9596 | 2.8094 | 3.3845 | 2.7753 | 0.0026796 | 0.99385 | 1.5719 | 34.5746 | 12.0146 | 8.6437 | 25.9676 | 6.6556 | 0.41632 | 2.986 | 3.4146 | 0.83 |  | 2.4784 | 12.4 | 5.4067 | 0 | 0 | #REF! |  |  |  |  | 143
2021-09-21 | 264 | 25 | 26.8 | 23.2 | 98 | 4 | 0 | 0.04445 | 0.20342 | 3.5237 | 2.8436 | 3.1837 | 3.12 | -0.0043574 | 0.99441 | 1.569 | 34.4353 | 11.9923 | 8.6088 | 25.863 | 6.6288 | 0.35704 | 0.81387 | 2.6241 | 0.83 |  | 0.67551 | 51.4 | 9.3067 | 0 | 0 | 132 |  |  |  |  | 144
2021-09-22 | 265 | 25.9 | 28.3 | 23.5 | 90 | 6 | 0 | 0.04445 | 0.24922 | 3.8465 | 2.8955 | 3.371 | 3.0339 | -0.011393 | 0.99497 | 1.5661 | 34.2945 | 11.9699 | 8.5736 | 25.7573 | 6.6017 | 0.37483 | 2.0991 | 3.0812 | 0.83 |  | 1.7423 | 10.9 | 5.2567 | 0 | 0 | 132 |  |  |  |  | 145
2021-09-23 | 266 | 27.25 | 30.8 | 23.7 | 91 | 4 | 3 | 0.04445 | 0.20342 | 4.4417 | 2.9306 | 3.6861 | 3.3544 | -0.018425 | 0.99553 | 1.5631 | 34.1523 | 11.9476 | 12.8258 | 25.6504 | 9.8759 | 1.0858 | 2.1008 | 3.8471 | 0.83 |  | 1.7437 | 5 | 3.8 | 0 | 0 | 132 |  |  |  |  | 146
2021-09-24 | 267 | 28.25 | 32.2 | 24.3 | 80 | 5 | 7 | 0.04445 | 0.22632 | 4.8088 | 3.0381 | 3.9234 | 3.1387 | -0.025452 | 0.9961 | 1.5602 | 34.0086 | 11.9253 | 18.4835 | 25.5425 | 14.2323 | 2.3355 | 4.4419 | 4.1307 | 0.83 |  | 3.6868 | 10.4 | 5.2067 | 0 | 0 | 132 |  |  |  |  | 147
2021-09-25 | 268 | 28.45 | 32.4 | 24.5 | 80 | 4 | 6.8 | 0.04445 | 0.20342 | 4.8633 | 3.0746 | 3.969 | 3.1752 | -0.032471 | 0.99666 | 1.5573 | 33.8636 | 11.9029 | 18.1388 | 25.4336 | 13.9669 | 2.2533 | 4.1834 | 4.1309 | 0.83 |  | 3.4722 | 0 | 0 | 0 | 0 | 128.5278 |  |  |  |  | 148
2021-09-26 | 269 | 28.4 | 31.6 | 25.2 | 79 | 4 | 5.8 | 0.04445 | 0.20342 | 4.6483 | 3.2057 | 3.927 | 3.1024 | -0.039481 | 0.99723 | 1.5544 | 33.7173 | 11.8807 | 16.6595 | 25.3237 | 12.8278 | 2.0395 | 4.2236 | 3.698 | 0.83 |  | 3.5056 | 0 | 0 | 0 | 0 | 125.0222 |  |  |  |  | 149
2021-09-27 | 270 | 27.2 | 31 | 23.4 | 81 | 6 | 0 | 0.04445 | 0.24922 | 4.4926 | 2.8781 | 3.6854 | 2.9851 | -0.046479 | 0.99779 | 1.5515 | 33.5697 | 11.8584 | 8.3924 | 25.2129 | 6.4622 | 0.38941 | 3.8462 | 3.908 | 0.83 |  | 3.1923 | 8.4 | 5.0067 | 0 | 0 | 126.8365 |  |  |  |  | 150
2021-09-28 | 271 | 27.55 | 31 | 24.1 | 86 | 4 | 0 | 0.04445 | 0.20342 | 4.4926 | 3.0019 | 3.7472 | 3.2226 | -0.053463 | 0.99836 | 1.5486 | 33.421 | 11.8362 | 8.3552 | 25.1012 | 6.4335 | 0.35354 | 2.6229 | 3.736 | 0.83 |  | 2.177 | 25.4 | 6.7067 | 0 | 0 | 131.3662 |  |  |  |  | 151
2021-09-29 | 272 | 25.6 | 29 | 22.2 | 98 | 10 | 0 | 0.04445 | 0.34083 | 4.0057 | 2.6763 | 3.341 | 3.2742 | -0.060432 | 0.99893 | 1.5457 | 33.2711 | 11.814 | 8.3178 | 24.9886 | 6.4047 | 0.33668 | 0.72091 | 3.5335 | 0.83 |  | 0.59836 | 17.1 | 5.8767 | 0 | 0 | 136.6445 |  |  |  |  | 152
2021-09-30 | 273 | 26.75 | 30.7 | 22.8 | 83 | 8 | 2.5 | 0.04445 | 0.29503 | 4.4164 | 2.7756 | 3.596 | 2.9847 | -0.067382 | 0.9995 | 1.5428 | 33.1202 | 11.7918 | 11.791 | 24.8752 | 9.079 | 1.1297 | 3.8413 | 3.8917 | 0.83 |  | 3.1882 | 21 | 6.2667 | 0 | 0 | 139.7229 |  |  |  |  | 153
2021-10-01 | 274 | 27.8 | 31.2 | 24.4 | 76 | 4 | 7 | 0.04445 | 0.20342 | 4.544 | 3.0563 | 3.8002 | 2.8881 | -0.074313 | 1.0001 | 1.5399 | 32.9682 | 11.7697 | 18.046 | 24.7611 | 13.8954 | 2.6048 | 4.6211 | 3.6788 | 0.83 |  | 3.8355 | 0.4 | 0.39232 | 0 | 0 | 136.2797 |  |  |  |  | 154
2021-10-02 | 275 | 27.95 | 31.2 | 24.7 | 76 | 6 | 7.4 | 0.04445 | 0.24922 | 4.544 | 3.1116 | 3.8278 | 2.9091 | -0.081221 | 1.0006 | 1.537 | 32.8153 | 11.7476 | 18.5393 | 24.6463 | 14.2753 | 2.7167 | 5.2963 | 3.5918 | 0.83 |  | 4.396 | 0 | 0 | 0 | 0 | 131.8838 |  |  |  |  | 155
2021-10-03 | 276 | 26.95 | 31.4 | 22.5 | 81 | 5 | 5 | 0.04445 | 0.22632 | 4.5959 | 2.7256 | 3.6608 | 2.9652 | -0.088106 | 1.0012 | 1.5341 | 32.6616 | 11.7256 | 15.1292 | 24.5308 | 11.6494 | 1.9013 | 3.8869 | 4.0918 | 0.83 |  | 3.2261 | 0 | 0 | 0 | 0 | 128.6577 |  |  |  |  | 156
2021-10-04 | 277 | 27.15 | 31.8 | 22.5 | 80 | 6 | 7 | 0.04445 | 0.24922 | 4.7013 | 2.7256 | 3.7134 | 2.9708 | -0.094964 | 1.0018 | 1.5312 | 32.507 | 11.7036 | 17.8481 | 24.4147 | 13.743 | 2.5104 | 4.4288 | 4.1815 | 0.83 |  | 3.6759 | 54 | 9.5667 | 0 | 0 | 134.5485 |  |  |  |  | 157
2021-10-05 | 278 | 28.05 | 33.6 | 22.5 | 79 | 3 | 8 | 0.04445 | 0.18052 | 5.2019 | 2.7256 | 3.9638 | 3.1314 | -0.10179 | 1.0023 | 1.5284 | 32.3517 | 11.6817 | 19.1657 | 24.2981 | 14.7576 | 2.6672 | 4.0004 | 4.6375 | 0.83 |  | 3.3203 | 0 | 0 | 0 | 0 | 131.2282 |  |  |  |  | 158
2021-10-06 | 279 | 29 | 33.6 | 24.4 | 77 | 4 | 6.9 | 0.04445 | 0.20342 | 5.2019 | 3.0563 | 4.1291 | 3.1794 | -0.10859 | 1.0029 | 1.5255 | 32.1957 | 11.6598 | 17.5753 | 24.1809 | 13.533 | 2.3345 | 4.7472 | 4.2887 | 0.83 |  | 3.9401 | 0 | 0 | 0 | 0 | 127.288 |  |  |  |  | 159
2021-10-07 | 280 | 28.4 | 32.2 | 24.6 | 79 | 2 | 4.3 | 0.04445 | 0.15762 | 4.8088 | 3.0931 | 3.9509 | 3.1212 | -0.11536 | 1.0035 | 1.5226 | 32.0391 | 11.638 | 13.9287 | 24.0633 | 10.7251 | 1.6225 | 3.165 | 3.8293 | 0.83 |  | 2.627 | 0 | 0 | 0 | 0 | 124.6611 |  |  |  |  | 160
2021-10-08 | 281 | 28.75 | 33 | 24.5 | 75 | 3 | 6.7 | 0.04445 | 0.18052 | 5.0301 | 3.0746 | 4.0524 | 3.0393 | -0.1221 | 1.004 | 1.5198 | 31.8821 | 11.6163 | 17.1649 | 23.9453 | 13.217 | 2.4168 | 4.4676 | 4.0603 | 0.83 |  | 3.7081 | 0 | 0 | 0 | 0 | 120.9529 |  |  |  |  | 161
2021-10-09 | 282 | 28.55 | 33 | 24.1 | 68 | 5 | 4 | 0.04445 | 0.22632 | 5.0301 | 3.0019 | 4.016 | 2.7309 | -0.12879 | 1.0046 | 1.517 | 31.7245 | 11.5947 | 13.4034 | 23.827 | 10.3206 | 1.8095 | 6.3899 | 4.1165 | 0.83 |  | 5.3036 | 0 | 0 | 0 | 0 | 115.6493 |  |  |  |  | 162
2021-10-10 | 283 | 29 | 33 | 25 | 69 | 2 | 6.6 | 0.04445 | 0.15762 | 5.0301 | 3.1678 | 4.099 | 2.8283 | -0.13545 | 1.0052 | 1.5142 | 31.5666 | 11.5731 | 16.8926 | 23.7084 | 13.0073 | 2.6175 | 4.4322 | 3.9211 | 0.83 |  | 3.6787 | 0 | 0 | 0 | 0 | 111.9706 |  |  |  |  | 163
2021-10-11 | 284 | 28.35 | 32.5 | 24.2 | 71 | 4 | 3.9 | 0.04445 | 0.20342 | 4.8908 | 3.0199 | 3.9554 | 2.8083 | -0.14207 | 1.0057 | 1.5113 | 31.4084 | 11.5517 | 13.154 | 23.5896 | 10.1286 | 1.722 | 5.2871 | 3.9187 | 0.83 |  | 4.3883 | 0 | 0 | 0 | 0 | 107.5823 |  |  |  |  | 164
2021-10-12 | 285 | 29 | 33.2 | 24.8 | 72 | 4 | 3.3 | 0.04445 | 0.20342 | 5.0869 | 3.1302 | 4.1085 | 2.9582 | -0.14865 | 1.0063 | 1.5085 | 31.2499 | 11.5303 | 12.2844 | 23.4705 | 9.459 | 1.4475 | 5.2552 | 3.9776 | 0.83 |  | 4.3618 | 0 | 0 | 0 | 0 | 103.2205 |  |  |  |  | 165
2021-10-13 | 286 | 28.8 | 33 | 24.6 | 68 | 5 | 2.1 | 0.04445 | 0.22632 | 5.0301 | 3.0931 | 4.0616 | 2.7619 | -0.15518 | 1.0068 | 1.5058 | 31.0913 | 11.509 | 10.6094 | 23.3514 | 8.1692 | 1.1536 | 6.3301 | 3.9405 | 0.83 |  | 5.254 | 0 | 0 | 0 | 0 | 97.9665 |  |  |  |  | 166
2021-10-14 | 287 | 28.5 | 33 | 24 | 69 | 2 | 4.1 | 0.04445 | 0.15762 | 5.0301 | 2.9839 | 4.007 | 2.7649 | -0.16167 | 1.0074 | 1.503 | 30.9326 | 11.4878 | 13.2531 | 23.2323 | 10.2049 | 1.8311 | 4.1329 | 4.0319 | 0.83 |  | 3.4303 | 1.8 | 1.6445 | 0 | 0 | 96.1807 |  |  |  |  | 167
2021-10-15 | 288 | 28.8 | 33.8 | 23.8 | 68 | 4 | 8 | 0.04445 | 0.20342 | 5.2603 | 2.9483 | 4.1043 | 2.7909 | -0.16811 | 1.0079 | 1.5002 | 30.774 | 11.4668 | 18.4285 | 23.1131 | 14.1899 | 3.1471 | 6.1723 | 4.2556 | 0.83 |  | 5.123 | 0 | 0 | 0 | 0 | 91.0577 |  |  |  |  | 168
2021-10-16 | 289 | 27.55 | 32.2 | 22.9 | 75 | 6 | 7.2 | 0.04445 | 0.24922 | 4.8088 | 2.7925 | 3.8006 | 2.8505 | -0.1745 | 1.0085 | 1.4975 | 30.6154 | 11.4458 | 17.2832 | 22.994 | 13.308 | 2.7657 | 5.3812 | 3.9733 | 0.83 |  | 4.4664 | 7.2 | 4.7117 | 0 | 0 | 91.303 |  |  |  |  | 169
2021-10-17 | 290 | 26.8 | 31.2 | 22.4 | 72 | 3 | 0 | 0.04445 | 0.18052 | 4.544 | 2.7091 | 3.6265 | 2.6111 | -0.18084 | 1.009 | 1.4948 | 30.457 | 11.425 | 7.6143 | 22.8751 | 5.863 | 0.44932 | 3.9563 | 3.7814 | 0.83 |  | 3.2838 | 26.4 | 6.8067 | 0 | 0 | 94.8259 |  |  |  |  | 170
2021-10-18 | 291 | 25.45 | 28.5 | 22.4 | 100 | 4 | 0 | 0.04445 | 0.20342 | 3.8914 | 2.7091 | 3.3002 | 3.3002 | -0.18712 | 1.0096 | 1.4921 | 30.2989 | 11.4043 | 7.5747 | 22.7563 | 5.8325 | 0.33205 | 0.49039 | 3.0371 | 0.83 |  | 0.40703 | 77.6 | 11.9267 | 0 | 0 | 106.3456 |  |  |  |  | 171
2021-10-19 | 292 | 25.25 | 27.8 | 22.7 | 94 | 4 | 0 | 0.04445 | 0.20342 | 3.7361 | 2.7589 | 3.2475 | 3.0526 | -0.19335 | 1.0101 | 1.4894 | 30.1411 | 11.3837 | 7.5353 | 22.6378 | 5.8022 | 0.36869 | 1.2632 | 2.7498 | 0.83 |  | 1.0485 | 67 | 10.8667 | 0 | 0 | 116.1637 |  |  |  |  | 172
2021-10-20 | 293 | 26.95 | 31.4 | 22.5 | 80 | 4 | 0 | 0.04445 | 0.20342 | 4.5959 | 2.7256 | 3.6608 | 2.9286 | -0.19953 | 1.0107 | 1.4867 | 29.9837 | 11.3633 | 7.4959 | 22.5196 | 5.7719 | 0.39737 | 3.389 | 3.7563 | 0.83 |  | 2.8128 | 0 | 0 | 0 | 0 | 113.3509 |  |  |  |  | 173
2021-10-21 | 294 | 27 | 32 | 22 | 67 | 6 | 9.4 | 0.04445 | 0.24922 | 4.7548 | 2.6439 | 3.6994 | 2.4786 | -0.20564 | 1.0112 | 1.484 | 29.8268 | 11.343 | 19.8156 | 22.4017 | 15.258 | 4.0245 | 6.7566 | 3.9653 | 0.83 |  | 5.608 | 12.6 | 5.4267 | 0 | 0 | 113.1696 |  |  |  |  | 174
2021-10-22 | 295 | 27.2 | 32.6 | 21.8 | 49 | 4 | 9.5 | 0.04445 | 0.20342 | 4.9184 | 2.6119 | 3.7651 | 1.8449 | -0.21169 | 1.0117 | 1.4814 | 29.6705 | 11.3228 | 19.8646 | 22.2843 | 15.2958 | 5.1128 | 8.533 | 4.1175 | 0.83 |  | 7.0824 | 0 | 0 | 0 | 0 | 106.0872 |  |  |  |  | 175
2021-10-23 | 296 | 26.55 | 31.5 | 21.6 | 51 | 4 | 9 | 0.04445 | 0.20342 | 4.6221 | 2.5802 | 3.6011 | 1.8366 | -0.21768 | 1.0123 | 1.4788 | 29.5149 | 11.3028 | 19.1295 | 22.1674 | 14.7297 | 4.853 | 7.9028 | 3.8649 | 0.83 |  | 6.5593 | 0 | 0 | 0 | 0 | 99.5279 |  |  |  |  | 176
2021-10-24 | 297 | 25.8 | 31.6 | 20 | 59 | 5 | 3.8 | 0.04445 | 0.22632 | 4.6483 | 2.3383 | 3.4933 | 2.0611 | -0.22361 | 1.0128 | 1.4762 | 29.36 | 11.283 | 12.2841 | 22.0511 | 9.4587 | 2.1939 | 7.002 | 4.0913 | 0.83 |  | 5.8117 | 0 | 0 | 0 | 0 | 93.7162 |  |  |  |  | 177
2021-10-25 | 298 | 25.5 | 31.2 | 19.8 | 75 | 4 | 3 | 0.04445 | 0.20342 | 4.544 | 2.3095 | 3.4267 | 2.5701 | -0.22946 | 1.0133 | 1.4736 | 29.2059 | 11.2633 | 11.191 | 21.9354 | 8.6171 | 1.5304 | 4.0531 | 4.0068 | 0.83 |  | 3.3641 | 0 | 0 | 0 | 0 | 90.3521 |  |  |  |  | 178
2021-10-26 | 299 | 25.25 | 31 | 19.5 | 75 | 7 | 5.5 | 0.04445 | 0.27213 | 4.4926 | 2.2669 | 3.3797 | 2.5348 | -0.23526 | 1.0138 | 1.4711 | 29.0527 | 11.2438 | 14.3689 | 21.8204 | 11.0641 | 2.4594 | 4.9913 | 3.9801 | 0.83 |  | 4.1428 | 0 | 0 | 0 | 0 | 86.2094 |  |  |  |  | 179
2021-10-27 | 300 | 26.35 | 30.8 | 21.9 | 81 | 5 | 3.9 | 0.04445 | 0.22632 | 4.4417 | 2.6279 | 3.5348 | 2.8632 | -0.24098 | 1.0143 | 1.4685 | 28.9006 | 11.2244 | 12.246 | 21.7061 | 9.4294 | 1.6768 | 3.6261 | 3.5721 | 0.83 |  | 3.0097 | 0 | 0 | 0 | 0 | 83.1997 |  |  |  |  | 180

## Notes
Effective Rainfall:
1. Fixed Percentage: 80%
2. Empirical Formula:
0.41541
-0.42397 | 1.3937